## 管道特性表 (不明白的地方) (hidden)
[6 empty] | 工程名称 | 东北制药集团股份有限公司202分厂 |  |  |  | 职能 | 设计 |  | 校核 |  | 审核 |  | 设计阶段 |  | 施工图
[11 empty] | 签名 | [6 empty] | 专业 |  | 工艺
[6 empty] | 设计项目 | 202分厂沉降岗位扩产改造项目 |  |  |  | 日期
管 道 特 性 表 | [8 empty] | 图号 |  | 202339-GDTX |  |  |  |  | 版次 |  | 0 | 共 3 页
序号 | 管段号 | 管道 规格 mm | 管道等级 | 压力管道类别级别 | 介质 |  | 管道起止点 |  | 工作参数 | 数量个 | 设计参数 | 数量个 | 隔热 |  |  | 试压要求 |  | 焊缝检测要求 | 泄漏试验要求 | 清洗 介质 | 质量等级要求 | 备注
[5 empty] | 名称 | 状态 | 起点 | 终点 | 表压 Mpa | 温度 ℃ | 表压 Mpa | 温度 ℃ | 代号 | 材料 | 厚度mm | 试压介质 | 试验压力Mpa
1 | ∅25x2.5(SS)-BD-V13301 | ∅25x2.5 | M1E |  | 废液 | 液体 | 积液池 | 09B-V133 | -0.1 | 常温 | -0.1 | 常温 |  |  |  | 洁净水 | 0.2 | Ⅲ/10% | √ | 洁净水 | Ⅲ | 氯离子<25ppm
2 | ∅25x3.0(CS)-VT-V13303 | ∅25x3.0 | M1B |  | 有机气体 | 气体 | 09B-V133真空/放空口 | 排气干线 | 常压 | 常温 | 常压 | 常温 | [5 empty] | Ⅴ/目视 |  | 洁净水 |  | 氯离子<25ppm
3 | ∅25x3.0(CS)-VE-V13302 | ∅25x3.0 | M1B |  | 有机气体 | 气体 | ∅25x3.0(CS)-VT-V13303 | 真空管(抽料系统) | -0.1 | 常温 | -0.1 | 常温 |  |  |  | 洁净水 | 0.2 | Ⅲ/10% | 真空度 试验 | 洁净水 | Ⅲ | 氯离子<25ppm
4 | ∅25x2.5(SS)-CYN-500101 | ∅25x2.5 | M1E |  | 环己酮 | 液体 | 周转桶 | 09B-V137 | -0.1 | 常温 | -0.1 | 常温 |  |  |  | 洁净水 | 0.2 | Ⅲ/10% | √ | 洁净水 | Ⅲ | 氯离子<25ppm
5 | ∅25x3.0(CS)-VT-500103 | ∅25x3.0 | M1B |  | 环己酮 | 气体 | 09B-V137真空/放空口 | 排气干线 | 常压 | 常温 | 常压 | 常温 | [5 empty] | Ⅴ/目视 |  | 洁净水 |  | 氯离子<25ppm
6 | ∅25x3.0(CS)-VE-500102 | ∅25x3.0 | M1B |  | 有机气体 | 气体 | ∅25x3.0(CS)-VT-500103 | 真空管(抽料系统) | -0.1 | 常温 | -0.1 | 常温 |  |  |  | 洁净水 | 0.2 | Ⅲ/10% | 真空度 试验 | 洁净水 | Ⅲ | 氯离子<25ppm
7 | ∅25x2.5(SS)-FC-500201 | ∅25x2.5 | M1E |  | 氯仿 | 液体 | 周转桶 | 09B-V138 | -0.1 | 常温 | -0.1 | 常温 |  |  |  | 洁净水 | 0.2 | Ⅲ/10% | √ | 洁净水 | Ⅲ | 氯离子<25ppm
8 | ∅25x3.0(CS)-VT-500203 | ∅25x3.0 | M1B |  | 有机气体 | 气体 | 09B-V137真空/放空口 | 排气干线 | 常压 | 常温 | 常压 | 常温 | [5 empty] | Ⅴ/目视 |  | 洁净水 |  | 氯离子<25ppm
9 | ∅25x3.0(CS)-VE-500202 | ∅25x3.0 | M1B |  | 有机气体 | 气体 | ∅25x3.0(CS)-VT-500203 | 真空管(抽料系统) | -0.1 | 常温 | -0.1 | 常温 |  |  |  | 洁净水 | 0.2 | Ⅲ/10% | 真空度 试验 | 洁净水 | Ⅲ | 氯离子<25ppm
10 | ∅32x3.0(CS)-CW-R13901 | ∅32x3.0 | M2B |  | 水 | 液体 | 循环冷却上水管 | 09A-R139夹套进口 | 0.4 | 25 | 0.44 | 50 |  |  |  | 洁净水 | 0.66 | Ⅴ/目视 |  | 洁净水 |  | 氯离子<25ppm
11 | ∅32x3.0(CS)-LS-R13902 | ∅32x3.0 | M1B |  | 蒸汽 | 气体 | 蒸汽管干线 | 09A-R139夹套出口 | 0.4 | 152 | 0.44 | 160 | H | 离心玻璃棉管壳 | 50 | 洁净水 | 0.66 | Ⅳ/5% |  | 洁净水 | Ⅲ | 氯离子<25ppm
12 | ∅32x3.0(CS)-HW-R13903 | ∅32x3.0 | M2B |  | 水 | 液体 | 09A-R139夹套出口 | 循环冷却回水管 | 0.4 | 30 | 0.44 | 50 |  |  |  | 洁净水 | 0.66 | Ⅴ/目视 |  | 洁净水 |  | 氯离子<25ppm
13 | ∅32x3.0(CS)-VT-R13904 | ∅32x3.0 | M1B |  | 环己酮、氯仿 | 气体 | 09A-R139夹套出口 | 放空 | 常压 | 常温 | 常压 | 常温 | [5 empty] | Ⅴ/目视 |  | 洁净水 |  | 氯离子<25ppm
14 | ∅32x2.5(SS)-FC-500202 | ∅32x2.5 | M1E |  | 环己酮、氯仿 | 液体 | ∅32x2.5(SS)-BD-501605ab | 09A-R139进料口 | -0.1 | 常温 | -0.1 | 常温 |  |  |  | 洁净水 | 0.2 | Ⅲ/10% | √ | 洁净水 | Ⅲ | 氯离子<25ppm
15 | ∅32x2.5(SS)-PL-500312 | ∅32x2.5 | M1E |  | 环己酮、氯仿 | 气体 | 09B-V129出口 | 09A-R139回流口 | 0.02 | 80 | 0.1 | 100 |  |  |  | 洁净水 | 0.15 | Ⅲ/10% | √ | 洁净水 | Ⅲ | 氯离子<25ppm
16 | ∅57x3.0(SS)-PL-500401 | ∅57x3.0 | M1E |  | 环己酮、氯仿 | 气体 | 09A-R139蒸馏口 | 09B-E128进口 | 0.02 | 80 | 0.1 | 100 |  |  |  | 洁净水 | 0.15 | Ⅲ/10% | √ | 洁净水 | Ⅲ | 氯离子<25ppm
17 | ∅25x3.0(CS)-VE-500307 | ∅25x3.0 | M1B |  | 有机气体 | 气体 | 09A-R139真空/放空口 | 真空管(蒸馏系统) | -0.1 | 常温 | -0.1 | 常温 |  |  |  | 洁净水 | 0.2 | Ⅲ/10% | 真空度 试验 | 洁净水 | Ⅲ | 氯离子<25ppm
18 | ∅25x3.0(CS)-VT-500308 | ∅25x3.0 | M1B |  | 环己酮、氯仿 | 气体 | ∅25x3.0(CS)-VE-500307 | 排气干线 | 常压 | 常温 | 常压 | 常温 | [5 empty] | Ⅴ/目视 |  | 洁净水 |  | 氯离子<25ppm
19 | ∅32x2.5(SS)-BD-500310 | ∅32x2.5 | M1E |  | 溶媒物料 | 液体 | 09A-R13出料口 | 放净 | 常压 | 常温 | 常压 | 常温 | [5 empty] | Ⅲ/10% | √ | 洁净水 | Ⅲ | 氯离子<25ppm
20 | ∅25x3(CS)-SC-R13905 | ∅25x3.0 | M1B |  | 水 | 液体 | ∅32x3.0(CS)-BD-R13906 | 凝结回水管 | 0.4 | 90 | 0.44 | 100 | H | 离心玻璃棉管壳 | 40 | 洁净水 | 0.66 | Ⅳ/5% |  | 洁净水 | Ⅲ | 氯离子<25ppm
21 | ∅32x3.0(CS)-BD-R13906 | ∅32x3.0 | M1B |  | 水 | 液体 | 09A-R139夹套进口 | 放净 | 常压 | 常温 | 常压 | 常温 | [5 empty] | Ⅴ/目视 |  | 洁净水 |  | 氯离子<25ppm
22 | ∅57x3.0(SS)-PL-E36301 | ∅57x3.0 | M1E |  | 溶媒物料 | 液体 | 09A-R113蒸馏口 | 09B-E363进口 | 0.02 | 80 | 0.1 | 100 |  |  |  | 洁净水 | 0.15 | Ⅲ/10% | √ | 洁净水 | Ⅲ | 氯离子<25ppm
23 | ∅32x2.5(SS)-PL-E36302 | ∅32x2.5 | M1E |  | 溶媒物料 | 液体 | 09B-E363出口 | 09B-V132进料口 | 0.02 | 80 | 0.1 | 100 |  |  |  | 洁净水 | 0.15 | Ⅲ/10% | √ | 洁净水 | Ⅲ | 氯离子<25ppm
24 | ∅32x3.0(CS)-LHW-E36304 | ∅32x3.0 | M1B |  | 冷盐水 | 液体 | 09B-E363冷盐水出口 | 冷盐水循环回水 | 0.4 | -20 | 0.44 | -30 | C | 聚氨酯发泡管壳 | 50 | 洁净水 | 0.66 | Ⅳ/5% | √ | 洁净水 | Ⅲ | 氯离子<25ppm
25 | ∅32x3.0(CS)-LCW-E36303 | ∅32x3.0 | M1B |  | 冷盐水 | 液体 | 冷盐水循环上水 | 09B-E363冷盐水进口 | 0.4 | -25 | 0.44 | -30 | C | 聚氨酯发泡管壳 | 50 | 洁净水 | 0.66 | Ⅳ/5% | √ | 洁净水 | Ⅲ | 氯离子<25ppm
26 | ∅25x3.0(CS)-VE-V12601 | ∅25x3.0 | M1B |  | 乙醇 | 气体 | ∅25x3.0(CS)-VT-V12602 | 真空管(抽料系统) | -0.1 | 常温 | -0.1 | 常温 |  |  |  | 洁净水 | 0.2 | Ⅲ/10% | 真空度 试验 | 洁净水 | Ⅲ | 氯离子<25ppm
27 | ∅25x3.0(CS)-VT-V12602 | ∅25x3.0 | M1B |  | 乙醇 | 气体 | 09B-V126真空/放空口 | 排气干线 | 常压 | 常温 | 常压 | 常温 | [5 empty] | Ⅴ/目视 |  | 洁净水 |  | 氯离子<25ppm
28 | ∅25x2.5(SS)-PL-V12603 | ∅25x2.5 | M1E |  | 乙醇 | 液体 | 周转桶 | 09B-V126进料口 | -0.1 | 常温 | -0.1 | 常温 |  |  |  | 洁净水 | 0.2 | Ⅲ/10% | √ | 洁净水 | Ⅲ | 氯离子<25ppm
29 | ∅25x2.5(SS)-PL-V12604 | ∅25x2.5 | M1E |  | 乙醇 | 液体 | 09B-V126出料口 | 09A-R141进料口 | 0.02 | 常温 | 0.1 | 常温 |  |  |  | 洁净水 | 0.15 | Ⅲ/10% | √ | 洁净水 | Ⅲ | 氯离子<25ppm
30 | ∅25x3.0(CS)-VT-E13104 | ∅25x3.0 | M1B |  | 乙醇 | 液体 | E131放空口 | 排气干线 | 常压 | 常温 | 常压 | 常温 | [5 empty] | Ⅴ/目视 |  | 洁净水 |  | 氯离子<25ppm
31 | ∅25x3(CS)-LCW-E13101 | ∅25x3.0 | M1B |  | 冷盐水 | 液体 | 冷盐水循环上水 | E131冷盐水进口 | 0.4 | -25 | 0.44 | -30 |  |  |  | 洁净水 | 0.66 | Ⅳ/5% | √ | 洁净水 | Ⅲ | 氯离子<25ppm
32 | ∅25x3(CS)-LHW-E13102 | ∅25x3.0 | M1B |  | 冷盐水 | 液体 | E131冷盐水出口 | 冷盐水循环回水 | 0.4 | -20 | 0.44 | -30 |  |  |  | 洁净水 | 0.66 | Ⅳ/5% | √ | 洁净水 | Ⅲ | 氯离子<25ppm
33 | ∅57x3.0(SS)-PL-E13103 | ∅57x3.0 | M1E |  | 乙醇 | 液体 | 09A-R141蒸馏口 | E131进口 | 0.02 | 80 | 0.1 | 100 |  |  |  | 洁净水 | 0.15 | Ⅲ/10% | √ | 洁净水 | Ⅲ | 氯离子<25ppm
34 | ∅25x3.0(CS)-VE-R14101 | ∅25x3.0 | M1B |  | 有机气体 | 气体 | 09A-R141真空/放空口 | 真空管(蒸馏系统) | -0.1 | 常温 | -0.1 | 常温 |  |  |  | 洁净水 | 0.2 | Ⅲ/10% | 真空度 试验 | 洁净水 | Ⅲ | 氯离子<25ppm
35 | ∅108x4(SS)-PL-R14102 | ∅108x4 | M1E |  | 溶媒物料 | 液体 | 09A-R141出料口 | 放净 | 常压 | 常温 | 常压 | 常温 | [5 empty] | Ⅴ/目视 |  | 洁净水 |  | 氯离子<25ppm
36 | ∅25x3(CS)-LHW-R14103 | ∅25x3.0 | M1B |  | 冷盐水 | 液体 | 09A-R141夹套进出口 | 冷盐水循环回水 | 0.4 | -20 | 0.44 | -30 | C | 聚氨酯发泡管壳 | 50 | 洁净水 | 0.66 | Ⅳ/5% | √ | 洁净水 | Ⅲ | 氯离子<25ppm
37 | ∅25x3(CS)-LS-R14104 | ∅25x3.0 | M1B |  | 蒸汽 | 气体 | 蒸汽干线 | 09A-R141夹套进出口 | 0.4 | 152 | 0.44 | 160 | H | 离心玻璃棉管壳 | 50 | 洁净水 | 0.66 | Ⅳ/5% |  | 洁净水 | Ⅲ | 氯离子<25ppm
38 | ∅25x3(CS)-HW-R14105 | ∅25x3.0 | M2B |  | 水 | 液体 | 09A-R141夹套进出口 | 循环冷却回水管 | 0.4 | 30 | 0.44 | 50 |  |  |  | 洁净水 | 0.66 | Ⅴ/目视 |  | 洁净水 |  | 氯离子<25ppm
39 | ∅25x3(CS)-CA-R14106 | ∅25x3.0 | M1B |  | 压缩空气 | 气体 | 压缩空气管 | 09A-R141夹套进出口 | 0.4 | 常温 | 0.44 | 常温 |  |  |  | 洁净水 | 0.66 | Ⅴ/目视 |  | 洁净水 |  | 氯离子<25ppm
40 | ∅25x3(CS)-VT-R14107 | ∅25x3.0 | M1B |  | 乙醇 | 液体 | 09A-R141夹套进出口 | 排空 | 常压 | 常温 | 常压 | 常温 | [5 empty] | Ⅴ/目视 |  | 洁净水 |  | 氯离子<25ppm
41 | ∅25x3(CS)-LHW-R14108 | ∅25x3.0 | M1B |  | 冷盐水 | 液体 | ∅25x3(CS)-LCW-R14112 | ∅25x3(CS)-LHW-R14103 | 0.4 | -20 | 0.44 | -30 | C | 聚氨酯发泡管壳 | 50 | 洁净水 | 0.66 | Ⅳ/5% | √ | 洁净水 | Ⅲ | 氯离子<25ppm
42 | ∅25x3.0(CS)-LS-R14109 | ∅25x3.0 | M1B |  | 蒸汽 | 气体 | 蒸汽干线 | 汽液分离器 | 0.4 | 152 | 0.44 | 160 | H | 离心玻璃棉管壳 | 50 | 洁净水 | 0.66 | Ⅳ/5% |  | 洁净水 | Ⅲ | 氯离子<25ppm
43 | ∅25x2.5(SS)-DW-R14110 | ∅25x2.5 | M2E |  | 水 | 液体 | 饮用水干线 | 汽液分离器 | 0.4 | 常温 | 0.44 | 常温 |  |  |  | 洁净水 | 0.66 | Ⅴ/目视 |  | 洁净水 |  | 氯离子<25ppm
44 | ∅25x3(CS)-CW-R14111 | ∅25x3.0 | M2B |  | 水 | 液体 | 循环冷却上水管 | ∅25x3(CS)-BD-R14114 | 0.4 | 25 | 0.44 | 50 |  |  |  | 洁净水 | 0.66 | Ⅴ/目视 |  | 洁净水 |  | 氯离子<25ppm
45 | ∅25x3(CS)-LCW-R14112 | ∅25x3.0 | M1B |  | 冷盐水 | 液体 | 冷盐水循环上水 | ∅25x3(CS)-BD-R14114 | 0.4 | -25 | 0.44 | -30 | C | 聚氨酯发泡管壳 | 50 | 洁净水 | 0.66 | Ⅳ/5% | √ | 洁净水 | Ⅲ | 氯离子<25ppm
46 | ∅25x3(CS)-SC-R14113 | ∅25x3.0 | M1B |  | 水 | 液体 | ∅25x3(CS)-BD-R14114 | 凝结回水管 | 0.4 | 90 | 0.44 | 100 | H | 离心玻璃棉管壳 | 40 | 洁净水 | 0.66 | Ⅳ/5% |  | 洁净水 | Ⅲ | 氯离子<25ppm
47 | ∅25x3(CS)-BD-R14114 | ∅25x3.0 | M1B |  | 水 | 液体 | 09A-R141夹套进出口 | 放净 | 常压 | 常温 | 常压 | 常温 | [6 empty] | √ | 洁净水 |  | 氯离子<25ppm
48 | ∅25x2.5(SS)-BA-V12701 | ∅25x2.5 | M1E |  | 氢氧化钠、水 | 液体 | ∅25x2.5(SS)-BD-R14002 | 09B-V127进料口 | -0.1 | 常温 | -0.1 | 常温 |  |  |  | 洁净水 | 0.2 | Ⅲ/10% | √ | 洁净水 | Ⅲ | 氯离子<25ppm
49 | ∅25x3.0(CS)-VE-V12702 | ∅25x3.0 | M1B |  | 有机气体 | 气体 | 09B-V127真空/放空口 | 真空管(抽料系统) | -0.1 | 常温 | -0.1 | 常温 |  |  |  | 洁净水 | 0.2 | Ⅲ/10% | 真空度 试验 | 洁净水 | Ⅲ | 氯离子<25ppm
50 | ∅25x3.0(CS)-VT-V12703 | ∅25x3.0 | M1B |  | 水 | 液体 | ∅25x3.0(CS)-VE-V12702 | 排气干线 | 常压 | 常温 | 常压 | 常温 | [5 empty] | Ⅴ/目视 |  | 洁净水 |  | 氯离子<25ppm
51 | ∅25x2.5(SS)-BD-R14002 | ∅25x2.5 | M1E |  | 氢氧化钠、水 | 液体 | 09A-R140出料口 | 放净 | 常压 | 常温 | 常压 | 常温 | [5 empty] | Ⅲ/10% | √ | 洁净水 | Ⅲ | 氯离子<25ppm
52 | ∅25x2.5(SS)-DW-R14003 | ∅25x2.5 | M2E |  | 水 | 液体 | 饮用水干线 | 09A-R140进料口 | 0.4 | 常温 | 0.44 | 常温 |  |  |  | 洁净水 | 0.66 | Ⅴ/目视 |  | 洁净水 |  | 氯离子<25ppm
53 | ∅25x3.0(CS)-VE-R14004 | ∅25x3.0 | M1B |  | 有机气体 | 气体 | 09A-R140真空口 | 真空管(抽料系统) | -0.1 | 常温 | -0.1 | 常温 |  |  |  | 洁净水 | 0.2 | Ⅲ/10% | 真空度 试验 | 洁净水 | Ⅲ | 氯离子<25ppm
54 | ∅25x3(CS)-VT-R14005 | ∅25x3.0 | M1B |  | 水 | 气体 | 09A-R140放空口 | 排气干线 | 常压 | 常温 | 常压 | 常温 | [5 empty] | Ⅴ/目视 |  | 洁净水 |  | 氯离子<25ppm
Note on M16: ak: 如何确定？

## 管道特性表1 (hidden)
[6 empty] | 工程名称 | 秦皇岛紫竹药业有限公司 左炔诺孕酮沃氏工序扩产改造项目 |  |  |  | 职能 | 设计 |  | 校核 |  | 审核 |  | 设计阶段 |  | 施工图
[11 empty] | 签名 | [6 empty] | 专业 |  | 工艺
[6 empty] | 设计项目 | 沃氏工序 |  |  |  | 日期
管 道 特 性 表 | [8 empty] | 图号 |  | W202325-GDTX |  |  |  |  | 版次 |  | 0 | 共 3 页
序号 | 管段号 | 管道 规格 mm | 管道等级 | 压力管道类别级别 | 介质 |  | 管道起止点 |  | 工作参数 | 数量个 | 设计参数 | 数量个 | 隔热 |  |  | 试压要求 |  | 焊缝检测要求 | 泄漏试验要求 | 清洗 介质 | 质量等级要求 | 备注
[5 empty] | 名称 | 状态 | 起点 | 终点 | 表压 Mpa | 温度 ℃ | 表压 Mpa | 温度 ℃ | 代号 | 材料 | 厚度mm | 试压介质 | 试验压力Mpa
1 | ∅25x2.5(SS)-BD-V13301 | ∅25x2.5 | M1E |  | 废液 | 液体 | 积液池 | 09B-V133 | -0.1 | 常温 | -0.1 | 常温 |  |  |  | 洁净水 | 0.2 | Ⅲ/10% | √ | 洁净水 | Ⅲ | 氯离子<25ppm
2 | ∅25x3.0(CS)-VT-V13303 | ∅25x3.0 | M1B |  | 有机气体 | 气体 | 09B-V133真空/放空口 | 排气干线 | 常压 | 常温 | 常压 | 常温 | [5 empty] | Ⅴ/目视 |  | 洁净水 |  | 氯离子<25ppm
3 | ∅25x3.0(CS)-VE-V13302 | ∅25x3.0 | M1B |  | 有机气体 | 气体 | ∅25x3.0(CS)-VT-V13303 | 真空管(抽料系统) | -0.1 | 常温 | -0.1 | 常温 |  |  |  | 洁净水 | 0.2 | Ⅲ/10% | 真空度 试验 | 洁净水 | Ⅲ | 氯离子<25ppm
4 | ∅25x2.5(SS)-CYN-500101 | ∅25x2.5 | M1E |  | 环己酮 | 液体 | 周转桶 | 09B-V137 | -0.1 | 常温 | -0.1 | 常温 |  |  |  | 洁净水 | 0.2 | Ⅲ/10% | √ | 洁净水 | Ⅲ | 氯离子<25ppm
5 | ∅25x3.0(CS)-VT-500103 | ∅25x3.0 | M1B |  | 环己酮 | 气体 | 09B-V137真空/放空口 | 排气干线 | 常压 | 常温 | 常压 | 常温 | [5 empty] | Ⅴ/目视 |  | 洁净水 |  | 氯离子<25ppm
6 | ∅25x3.0(CS)-VE-500102 | ∅25x3.0 | M1B |  | 有机气体 | 气体 | ∅25x3.0(CS)-VT-500103 | 真空管(抽料系统) | -0.1 | 常温 | -0.1 | 常温 |  |  |  | 洁净水 | 0.2 | Ⅲ/10% | 真空度 试验 | 洁净水 | Ⅲ | 氯离子<25ppm
7 | ∅25x2.5(SS)-FC-500201 | ∅25x2.5 | M1E |  | 氯仿 | 液体 | 周转桶 | 09B-V138 | -0.1 | 常温 | -0.1 | 常温 |  |  |  | 洁净水 | 0.2 | Ⅲ/10% | √ | 洁净水 | Ⅲ | 氯离子<25ppm
8 | ∅25x3.0(CS)-VT-500203 | ∅25x3.0 | M1B |  | 有机气体 | 气体 | 09B-V137真空/放空口 | 排气干线 | 常压 | 常温 | 常压 | 常温 | [5 empty] | Ⅴ/目视 |  | 洁净水 |  | 氯离子<25ppm
9 | ∅25x3.0(CS)-VE-500202 | ∅25x3.0 | M1B |  | 有机气体 | 气体 | ∅25x3.0(CS)-VT-500203 | 真空管(抽料系统) | -0.1 | 常温 | -0.1 | 常温 |  |  |  | 洁净水 | 0.2 | Ⅲ/10% | 真空度 试验 | 洁净水 | Ⅲ | 氯离子<25ppm
10 | ∅32x3.0(CS)-CW-R13901 | ∅32x3.0 | M2B |  | 水 | 液体 | 循环冷却上水管 | 09A-R139夹套进口 | 0.4 | 25 | 0.44 | 50 |  |  |  | 洁净水 | 0.66 | Ⅴ/目视 |  | 洁净水 |  | 氯离子<25ppm
11 | ∅32x3.0(CS)-LS-R13902 | ∅32x3.0 | M1B |  | 蒸汽 | 气体 | 蒸汽管干线 | 09A-R139夹套出口 | 0.4 | 152 | 0.44 | 160 | H | 离心玻璃棉管壳 | 50 | 洁净水 | 0.66 | Ⅳ/5% |  | 洁净水 | Ⅲ | 氯离子<25ppm
12 | ∅32x3.0(CS)-HW-R13903 | ∅32x3.0 | M2B |  | 水 | 液体 | 09A-R139夹套出口 | 循环冷却回水管 | 0.4 | 30 | 0.44 | 50 |  |  |  | 洁净水 | 0.66 | Ⅴ/目视 |  | 洁净水 |  | 氯离子<25ppm
13 | ∅32x3.0(CS)-VT-R13904 | ∅32x3.0 | M1B |  | 环己酮、氯仿 | 气体 | 09A-R139夹套出口 | 放空 | 常压 | 常温 | 常压 | 常温 | [5 empty] | Ⅴ/目视 |  | 洁净水 |  | 氯离子<25ppm
14 | ∅32x2.5(SS)-FC-500202 | ∅32x2.5 | M1E |  | 环己酮、氯仿 | 液体 | ∅32x2.5(SS)-BD-501605ab | 09A-R139进料口 | -0.1 | 常温 | -0.1 | 常温 |  |  |  | 洁净水 | 0.2 | Ⅲ/10% | √ | 洁净水 | Ⅲ | 氯离子<25ppm
15 | ∅32x2.5(SS)-PL-500312 | ∅32x2.5 | M1E |  | 环己酮、氯仿 | 气体 | 09B-V129出口 | 09A-R139回流口 | 0.02 | 80 | 0.1 | 100 |  |  |  | 洁净水 | 0.15 | Ⅲ/10% | √ | 洁净水 | Ⅲ | 氯离子<25ppm
16 | ∅57x3.0(SS)-PL-500401 | ∅57x3.0 | M1E |  | 环己酮、氯仿 | 气体 | 09A-R139蒸馏口 | 09B-E128进口 | 0.02 | 80 | 0.1 | 100 |  |  |  | 洁净水 | 0.15 | Ⅲ/10% | √ | 洁净水 | Ⅲ | 氯离子<25ppm
17 | ∅25x3.0(CS)-VE-500307 | ∅25x3.0 | M1B |  | 有机气体 | 气体 | 09A-R139真空/放空口 | 真空管(蒸馏系统) | -0.1 | 常温 | -0.1 | 常温 |  |  |  | 洁净水 | 0.2 | Ⅲ/10% | 真空度 试验 | 洁净水 | Ⅲ | 氯离子<25ppm
18 | ∅25x3.0(CS)-VT-500308 | ∅25x3.0 | M1B |  | 环己酮、氯仿 | 气体 | ∅25x3.0(CS)-VE-500307 | 排气干线 | 常压 | 常温 | 常压 | 常温 | [5 empty] | Ⅴ/目视 |  | 洁净水 |  | 氯离子<25ppm
19 | ∅32x2.5(SS)-BD-500310 | ∅32x2.5 | M1E |  | 溶媒物料 | 液体 | 09A-R13出料口 | 放净 | 常压 | 常温 | 常压 | 常温 | [5 empty] | Ⅲ/10% | √ | 洁净水 | Ⅲ | 氯离子<25ppm
20 | ∅25x3(CS)-SC-R13905 | ∅25x3.0 | M1B |  | 水 | 液体 | ∅32x3.0(CS)-BD-R13906 | 凝结回水管 | 0.4 | 90 | 0.44 | 100 | H | 离心玻璃棉管壳 | 40 | 洁净水 | 0.66 | Ⅳ/5% |  | 洁净水 | Ⅲ | 氯离子<25ppm
21 | ∅32x3.0(CS)-BD-R13906 | ∅32x3.0 | M1B |  | 水 | 液体 | 09A-R139夹套进口 | 放净 | 常压 | 常温 | 常压 | 常温 | [5 empty] | Ⅴ/目视 |  | 洁净水 |  | 氯离子<25ppm
22 | ∅57x3.0(SS)-PL-E36301 | ∅57x3.0 | M1E |  | 溶媒物料 | 液体 | 09A-R113蒸馏口 | 09B-E363进口 | 0.02 | 80 | 0.1 | 100 |  |  |  | 洁净水 | 0.15 | Ⅲ/10% | √ | 洁净水 | Ⅲ | 氯离子<25ppm
23 | ∅32x2.5(SS)-PL-E36302 | ∅32x2.5 | M1E |  | 溶媒物料 | 液体 | 09B-E363出口 | 09B-V132进料口 | 0.02 | 80 | 0.1 | 100 |  |  |  | 洁净水 | 0.15 | Ⅲ/10% | √ | 洁净水 | Ⅲ | 氯离子<25ppm
24 | ∅32x3.0(CS)-LHW-E36304 | ∅32x3.0 | M1B |  | 冷盐水 | 液体 | 09B-E363冷盐水出口 | 冷盐水循环回水 | 0.4 | -20 | 0.44 | -30 | C | 聚氨酯发泡管壳 | 50 | 洁净水 | 0.66 | Ⅳ/5% | √ | 洁净水 | Ⅲ | 氯离子<25ppm
25 | ∅32x3.0(CS)-LCW-E36303 | ∅32x3.0 | M1B |  | 冷盐水 | 液体 | 冷盐水循环上水 | 09B-E363冷盐水进口 | 0.4 | -25 | 0.44 | -30 | C | 聚氨酯发泡管壳 | 50 | 洁净水 | 0.66 | Ⅳ/5% | √ | 洁净水 | Ⅲ | 氯离子<25ppm
26 | ∅25x3.0(CS)-VE-V12601 | ∅25x3.0 | M1B |  | 乙醇 | 气体 | ∅25x3.0(CS)-VT-V12602 | 真空管(抽料系统) | -0.1 | 常温 | -0.1 | 常温 |  |  |  | 洁净水 | 0.2 | Ⅲ/10% | 真空度 试验 | 洁净水 | Ⅲ | 氯离子<25ppm
27 | ∅25x3.0(CS)-VT-V12602 | ∅25x3.0 | M1B |  | 乙醇 | 气体 | 09B-V126真空/放空口 | 排气干线 | 常压 | 常温 | 常压 | 常温 | [5 empty] | Ⅴ/目视 |  | 洁净水 |  | 氯离子<25ppm
28 | ∅25x2.5(SS)-PL-V12603 | ∅25x2.5 | M1E |  | 乙醇 | 液体 | 周转桶 | 09B-V126进料口 | -0.1 | 常温 | -0.1 | 常温 |  |  |  | 洁净水 | 0.2 | Ⅲ/10% | √ | 洁净水 | Ⅲ | 氯离子<25ppm
29 | ∅25x2.5(SS)-PL-V12604 | ∅25x2.5 | M1E |  | 乙醇 | 液体 | 09B-V126出料口 | 09A-R141进料口 | 0.02 | 常温 | 0.1 | 常温 |  |  |  | 洁净水 | 0.15 | Ⅲ/10% | √ | 洁净水 | Ⅲ | 氯离子<25ppm
30 | ∅25x3.0(CS)-VT-E13104 | ∅25x3.0 | M1B |  | 乙醇 | 液体 | E131放空口 | 排气干线 | 常压 | 常温 | 常压 | 常温 | [5 empty] | Ⅴ/目视 |  | 洁净水 |  | 氯离子<25ppm
31 | ∅25x3(CS)-LCW-E13101 | ∅25x3.0 | M1B |  | 冷盐水 | 液体 | 冷盐水循环上水 | E131冷盐水进口 | 0.4 | -25 | 0.44 | -30 |  |  |  | 洁净水 | 0.66 | Ⅳ/5% | √ | 洁净水 | Ⅲ | 氯离子<25ppm
32 | ∅25x3(CS)-LHW-E13102 | ∅25x3.0 | M1B |  | 冷盐水 | 液体 | E131冷盐水出口 | 冷盐水循环回水 | 0.4 | -20 | 0.44 | -30 |  |  |  | 洁净水 | 0.66 | Ⅳ/5% | √ | 洁净水 | Ⅲ | 氯离子<25ppm
33 | ∅57x3.0(SS)-PL-E13103 | ∅57x3.0 | M1E |  | 乙醇 | 液体 | 09A-R141蒸馏口 | E131进口 | 0.02 | 80 | 0.1 | 100 |  |  |  | 洁净水 | 0.15 | Ⅲ/10% | √ | 洁净水 | Ⅲ | 氯离子<25ppm
34 | ∅25x3.0(CS)-VE-R14101 | ∅25x3.0 | M1B |  | 有机气体 | 气体 | 09A-R141真空/放空口 | 真空管(蒸馏系统) | -0.1 | 常温 | -0.1 | 常温 |  |  |  | 洁净水 | 0.2 | Ⅲ/10% | 真空度 试验 | 洁净水 | Ⅲ | 氯离子<25ppm
35 | ∅108x4(SS)-PL-R14102 | ∅108x4 | M1E |  | 溶媒物料 | 液体 | 09A-R141出料口 | 放净 | 常压 | 常温 | 常压 | 常温 | [5 empty] | Ⅴ/目视 |  | 洁净水 |  | 氯离子<25ppm
36 | ∅25x3(CS)-LHW-R14103 | ∅25x3.0 | M1B |  | 冷盐水 | 液体 | 09A-R141夹套进出口 | 冷盐水循环回水 | 0.4 | -20 | 0.44 | -30 | C | 聚氨酯发泡管壳 | 50 | 洁净水 | 0.66 | Ⅳ/5% | √ | 洁净水 | Ⅲ | 氯离子<25ppm
37 | ∅25x3(CS)-LS-R14104 | ∅25x3.0 | M1B |  | 蒸汽 | 气体 | 蒸汽干线 | 09A-R141夹套进出口 | 0.4 | 152 | 0.44 | 160 | H | 离心玻璃棉管壳 | 50 | 洁净水 | 0.66 | Ⅳ/5% |  | 洁净水 | Ⅲ | 氯离子<25ppm
38 | ∅25x3(CS)-HW-R14105 | ∅25x3.0 | M2B |  | 水 | 液体 | 09A-R141夹套进出口 | 循环冷却回水管 | 0.4 | 30 | 0.44 | 50 |  |  |  | 洁净水 | 0.66 | Ⅴ/目视 |  | 洁净水 |  | 氯离子<25ppm
39 | ∅25x3(CS)-CA-R14106 | ∅25x3.0 | M1B |  | 压缩空气 | 气体 | 压缩空气管 | 09A-R141夹套进出口 | 0.4 | 常温 | 0.44 | 常温 |  |  |  | 洁净水 | 0.66 | Ⅴ/目视 |  | 洁净水 |  | 氯离子<25ppm
40 | ∅25x3(CS)-VT-R14107 | ∅25x3.0 | M1B |  | 乙醇 | 液体 | 09A-R141夹套进出口 | 排空 | 常压 | 常温 | 常压 | 常温 | [5 empty] | Ⅴ/目视 |  | 洁净水 |  | 氯离子<25ppm
41 | ∅25x3(CS)-LHW-R14108 | ∅25x3.0 | M1B |  | 冷盐水 | 液体 | ∅25x3(CS)-LCW-R14112 | ∅25x3(CS)-LHW-R14103 | 0.4 | -20 | 0.44 | -30 | C | 聚氨酯发泡管壳 | 50 | 洁净水 | 0.66 | Ⅳ/5% | √ | 洁净水 | Ⅲ | 氯离子<25ppm
42 | ∅25x3.0(CS)-LS-R14109 | ∅25x3.0 | M1B |  | 蒸汽 | 气体 | 蒸汽干线 | 汽液分离器 | 0.4 | 152 | 0.44 | 160 | H | 离心玻璃棉管壳 | 50 | 洁净水 | 0.66 | Ⅳ/5% |  | 洁净水 | Ⅲ | 氯离子<25ppm
43 | ∅25x2.5(SS)-DW-R14110 | ∅25x2.5 | M2E |  | 水 | 液体 | 饮用水干线 | 汽液分离器 | 0.4 | 常温 | 0.44 | 常温 |  |  |  | 洁净水 | 0.66 | Ⅴ/目视 |  | 洁净水 |  | 氯离子<25ppm
44 | ∅25x3(CS)-CW-R14111 | ∅25x3.0 | M2B |  | 水 | 液体 | 循环冷却上水管 | ∅25x3(CS)-BD-R14114 | 0.4 | 25 | 0.44 | 50 |  |  |  | 洁净水 | 0.66 | Ⅴ/目视 |  | 洁净水 |  | 氯离子<25ppm
45 | ∅25x3(CS)-LCW-R14112 | ∅25x3.0 | M1B |  | 冷盐水 | 液体 | 冷盐水循环上水 | ∅25x3(CS)-BD-R14114 | 0.4 | -25 | 0.44 | -30 | C | 聚氨酯发泡管壳 | 50 | 洁净水 | 0.66 | Ⅳ/5% | √ | 洁净水 | Ⅲ | 氯离子<25ppm
46 | ∅25x3(CS)-SC-R14113 | ∅25x3.0 | M1B |  | 水 | 液体 | ∅25x3(CS)-BD-R14114 | 凝结回水管 | 0.4 | 90 | 0.44 | 100 | H | 离心玻璃棉管壳 | 40 | 洁净水 | 0.66 | Ⅳ/5% |  | 洁净水 | Ⅲ | 氯离子<25ppm
47 | ∅25x3(CS)-BD-R14114 | ∅25x3.0 | M1B |  | 水 | 液体 | 09A-R141夹套进出口 | 放净 | 常压 | 常温 | 常压 | 常温 | [6 empty] | √ | 洁净水 |  | 氯离子<25ppm
48 | ∅25x2.5(SS)-BA-V12701 | ∅25x2.5 | M1E |  | 氢氧化钠、水 | 液体 | ∅25x2.5(SS)-BD-R14002 | 09B-V127进料口 | -0.1 | 常温 | -0.1 | 常温 |  |  |  | 洁净水 | 0.2 | Ⅲ/10% | √ | 洁净水 | Ⅲ | 氯离子<25ppm
49 | ∅25x3.0(CS)-VE-V12702 | ∅25x3.0 | M1B |  | 有机气体 | 气体 | 09B-V127真空/放空口 | 真空管(抽料系统) | -0.1 | 常温 | -0.1 | 常温 |  |  |  | 洁净水 | 0.2 | Ⅲ/10% | 真空度 试验 | 洁净水 | Ⅲ | 氯离子<25ppm
50 | ∅25x3.0(CS)-VT-V12703 | ∅25x3.0 | M1B |  | 水 | 液体 | ∅25x3.0(CS)-VE-V12702 | 排气干线 | 常压 | 常温 | 常压 | 常温 | [5 empty] | Ⅴ/目视 |  | 洁净水 |  | 氯离子<25ppm
51 | ∅25x2.5(SS)-BD-R14002 | ∅25x2.5 | M1E |  | 氢氧化钠、水 | 液体 | 09A-R140出料口 | 放净 | 常压 | 常温 | 常压 | 常温 | [5 empty] | Ⅲ/10% | √ | 洁净水 | Ⅲ | 氯离子<25ppm
52 | ∅25x2.5(SS)-DW-R14003 | ∅25x2.5 | M2E |  | 水 | 液体 | 饮用水干线 | 09A-R140进料口 | 0.4 | 常温 | 0.44 | 常温 |  |  |  | 洁净水 | 0.66 | Ⅴ/目视 |  | 洁净水 |  | 氯离子<25ppm
53 | ∅25x3.0(CS)-VE-R14004 | ∅25x3.0 | M1B |  | 有机气体 | 气体 | 09A-R140真空口 | 真空管(抽料系统) | -0.1 | 常温 | -0.1 | 常温 |  |  |  | 洁净水 | 0.2 | Ⅲ/10% | 真空度 试验 | 洁净水 | Ⅲ | 氯离子<25ppm
54 | ∅25x3(CS)-VT-R14005 | ∅25x3.0 | M1B |  | 水 | 气体 | 09A-R140放空口 | 排气干线 | 常压 | 常温 | 常压 | 常温 | [5 empty] | Ⅴ/目视 |  | 洁净水 |  | 氯离子<25ppm

## 管道特性表
[6 empty] | 工程名称 | 东北制药集团股份有限公司202分厂 |  |  |  | 职能 | 设计 |  | 校核 |  | 审核 |  | 设计阶段 |  | 施工图
[11 empty] | 签名 | [6 empty] | 专业 |  | 工艺 |  |  | 侯 旭 | 刘宪成 | 王 颖
[6 empty] | 设计项目 | 202分厂沉降岗位扩产改造项目 |  |  |  | 日期 | 2024.1.30 |  | 2024.1.30 |  | 2024.1.30
管 道 特 性 表 | [8 empty] | 图号 |  | 202402-GDTX |  |  |  |  | 版次 |  | 0 | 共 1 页
序号 | 管段号 | 管道 规格 mm | 管道等级 | 压力管道类别级别 | 介质 |  | 管道起止点 |  | 工作参数 | 数量个 | 设计参数 | 数量个 | 隔热 |  |  | 试压要求 |  | 焊缝检测要求 | 泄漏试验要求 | 清洗 介质 | 质量等级要求 | 备注
[5 empty] | 名称 | 状态 | 起点 | 终点 | 表压 Mpa | 温度 ℃ | 表压 Mpa | 温度 ℃ | 代号 | 材料 | 厚度mm | 试压介质 | 试验压力Mpa
1 | PL-50-V1303D-01-M1E | Φ57×3.0 | M1E | GC2 | 胺化液 | 液体 | R1301AB | V1303D | 0.3 | 70 | 0.4 | 75 |  |  |  | 洁净水 | 0.6 | Ⅲ/10% | √ | 洁净水 |  | 氯离子<25ppm
2 | N-20-V1303D-02-M3E | Φ25×2.5 | M3E |  | 氮气 | 气体 | 氮气干线 | V1303D | 0.3 | 常温 | 0.36 | 常温 |  |  |  | 洁净水 | 0.54 | Ⅴ/目视 |  | 洁净水 |  | 氯离子<25ppm
3 | VT-80-V1303D-03-M1E | Φ89×4.0 | M1E |  | 放空 | 气体 | V1303D | 排气干线 | 常压 | 常温 | 常压 | 常温 | [5 empty] | Ⅴ/目视 |  | 洁净水 |  | 氯离子<25ppm
4 | VT-100-V1303D-04-M1E | Φ108×4.0 | M1E |  | 气液混合物 | 气液 | V1303D | V1304D | 常压 | 常温 | 常压 | 常温 | [5 empty] | Ⅲ/10% | √ | 洁净水 |  | 氯离子<25ppm
5 | PL-50-V1303D-05-M1E | Φ57×3.0 | M1E |  | 胺化液 | 液体 | V1303D | R1305AB | 0.03 | 常温 | 0.04 | 常温 |  |  |  | 洁净水 | 0.06 | Ⅲ/10% | √ | 洁净水 |  | 氯离子<25ppm
6 | VT-100-V1304D-01-M1E | Φ108×4.0 | M1E |  | 放空 | 气体 | V1304D | V1319 | 常压 | 常温 | 常压 | 常温 | [5 empty] | Ⅴ/目视 |  | 洁净水 |  | 氯离子<25ppm
7 | PL-25-V1304D-02-M1E | Φ32×2.5 | M1E |  | 胺化液 | 液体 | V1304D | V1303D | 0.02 | 常温 | 0.03 | 常温 |  |  |  | 洁净水 | 0.04 | Ⅲ/10% | √ | 洁净水 |  | 氯离子<25ppm
8 | PL-50-V1507D-01-M1E | Φ57×3.0 | M1E | GC2 | 缩合液 | 液体 | R1505AB | V1507D | 0.3 | 70 | 0.4 | 75 |  |  |  | 洁净水 | 0.6 | Ⅲ/10% | √ | 洁净水 |  | 氯离子<25ppm
9 | N-20-V1507D-02-M3E | Φ25×2.5 | M3E |  | 氮气 | 气体 | 氮气干线 | V1507D | 0.3 | 常温 | 0.36 | 常温 |  |  |  | 洁净水 | 0.54 | Ⅴ/目视 |  | 洁净水 |  | 氯离子<25ppm
10 | VT-80-V1507D-03-M1E | Φ89×4.0 | M1E |  | 放空 | 气体 | V1507D | 排气干线 | 常压 | 常温 | 常压 | 常温 | [5 empty] | Ⅴ/目视 |  | 洁净水 |  | 氯离子<25ppm
11 | PLG-100-V1507D-04-M1E | Φ108×4.0 | M1E |  | 气液混合物 | 气液 | V1507D | V1508D | 常压 | 常温 | 常压 | 常温 | [5 empty] | Ⅲ/10% | √ | 洁净水 |  | 氯离子<25ppm
12 | PL-50-V1507D-05-M1E | Φ57×3.0 | M1E |  | 缩合液 | 液体 | V1507D | R1510AB | 0.03 | 常温 | 0.04 | 常温 |  |  |  | 洁净水 | 0.06 | Ⅲ/10% | √ | 洁净水 |  | 氯离子<25ppm
13 | VT-100-V1508D-01-M1E | Φ108×4.0 | M1E |  | 放空 | 气体 | V1508D | V1509 | 常压 | 常温 | 常压 | 常温 | [5 empty] | Ⅴ/目视 |  | 洁净水 |  | 氯离子<25ppm
14 | PL-25-V1508D-02-M1E | Φ32×2.5 | M1E |  | 缩合液 | 液体 | V1508D | V1507D | 0.02 | 常温 | 0.03 | 常温 |  |  |  | 洁净水 | 0.04 | Ⅲ/10% | √ | 洁净水 |  | 氯离子<25ppm

## 管道特性表ZK (hidden)
[6 empty] | 工程名称 | 东北制药集团股份有限公司204分厂 左卡建设项目 |  |  |  | 职能 | 设计 |  | 校核 |  | 审核 |  | 设计阶段 |  | 施工图
[11 empty] | 签名 | [6 empty] | 专业 |  | 工艺
[6 empty] | 设计项目 | 1233罐区 |  |  |  | 日期 | 2022.06.24 |  | 2022.06.24 |  | 2022.06.24
管 道 特 性 表 | [8 empty] | 图号 |  | 202226-2-GDTX |  |  |  |  | 版次 |  | 0 | 共 4 页
序号 | 管段号 | 管道 规格 mm | 管道等级 | 压力管道类别级别 | 介质 |  | 管道起止点 |  | 工作参数 | 数量个 | 设计参数 | 数量个 | 隔热 |  |  | 试压要求 |  | 焊缝检测要求 | 泄漏试验要求 | 清洗 介质 | 质量等级要求 | 备注
[5 empty] | 名称 | 状态 | 起点 | 终点 | 表压 Mpa | 温度 ℃ | 表压 Mpa | 温度 ℃ | 代号 | 材料 | 厚度mm | 试压介质 | 试验压力Mpa
1 | P4-80-P500901-L1H-C | φ89×4(2.5) | L1H |  | 31%盐酸 | 液体 | X5011 | P5009 | 0.05 | 室外常温 | 0.1 | -19 | C | B1橡塑板 | 50 | 洁净水 | 0.2 |  | √ | 洁净水
|  | φ32×2.5(2) | L1H |  | 31%盐酸 | 液体 | X5011 | P5009 | 0.05 | 室外常温 | 0.1 | -19 | C | B1橡塑板 | 50 | 洁净水 | 0.2 |  | √ | 洁净水
2 | P4-80-P500902-L1H-C | φ89×4(2.5) | L1H | GC2 | 31%盐酸 | 液体 | P5009 | V5001 | 0.3 | 室外常温 | 0.4 | -19 | C | B1橡塑板 | 50 | 洁净水 | 0.6 |  | √ | 洁净水
|  | φ32×2.5(2) | L1H |  | 31%盐酸 | 液体 | P5009 | V5001 | 0.3 | 室外常温 | 0.4 | -19 | C | B1橡塑板 | 50 | 洁净水 | 0.6 |  | √ | 洁净水
3 | P4-65-P500501-L1H-C | φ76×3.5(2.5) | L1H | GC2 | 31%盐酸 | 液体 | V5001 | P5005 | 0.1 | 室外常温 | 0.2 | -19 | C | B1橡塑板 | 50 | 洁净水 | 0.3 |  | √ | 洁净水
|  | φ32×2.5(2) | L1H |  | 31%盐酸 | 液体 | V5001 | P5005 | 0.1 | 室外常温 | 0.2 | -19 | C | B1橡塑板 | 50 | 洁净水 | 0.3 |  | √ | 洁净水
4 | P4-50-P500502-L1H-C | φ57×3(2) | L1H | GC2 | 31%盐酸 | 液体 | P5005 | 左卡厂房盐酸中间罐 | 0.5 | 室外常温 | 0.6 | -19 | C | B1橡塑板 | 50 | 洁净水 | 0.9 |  | √ | 洁净水
|  | φ32×2.5(2) | L1H |  | 31%盐酸 | 液体 | P5005 | 左卡厂房盐酸中间罐 | 0.5 | 室外常温 | 0.6 | -19 | C | B1橡塑板 | 50 | 洁净水 | 0.9 |  | √ | 洁净水
5 | P0-80-P500701-M1E-C | φ89x4 | M1E |  | 乙醇 | 液体 | X5012 | P5007 | 0.05 | 室外常温 | 0.1 | -19 | C | B1橡塑板 | 50 | 洁净水 | 0.2 | Ⅳ/5% | √ | 洁净水 | Ⅲ | 氯离子<25ppm
|  | φ32×2.5 | M1E |  | 乙醇 | 液体 | X5012 | P5007 | 0.05 | 室外常温 | 0.1 | -19 | C | B1橡塑板 | 50 | 洁净水 | 0.2 | Ⅳ/5% | √ | 洁净水 | Ⅲ | 氯离子<25ppm
6 | P0-80-P500702-M1E-C | φ89x4 | M1E | GC2 | 乙醇 | 液体 | P5007 | V5002 | 0.3 | 室外常温 | 0.4 | -19 | C | B1橡塑板 | 50 | 洁净水 | 0.6 | Ⅲ/10% | √ | 洁净水 | Ⅲ | 氯离子<25ppm
|  | φ32×2.5 | M1E |  | 乙醇 | 液体 | P5007 | V5002 | 0.3 | 室外常温 | 0.4 | -19 | C | B1橡塑板 | 50 | 洁净水 | 0.6 | Ⅲ/10% | √ | 洁净水 | Ⅲ | 氯离子<25ppm
7 | P0-65-P500801-M1E-C | φ76×4 | M1E | GC2 | 乙醇 | 液体 | V5002 | P5008 | 0.08 | 室外常温 | 0.1 | -19 | C | B1橡塑板 | 50 | 洁净水 | 0.2 | Ⅳ/5% | √ | 洁净水 | Ⅲ | 氯离子<25ppm
|  | φ32×2.5 | M1E |  | 乙醇 | 液体 | V5002 | P5008 | 0.08 | 室外常温 | 0.1 | -19 | C | B1橡塑板 | 50 | 洁净水 | 0.2 | Ⅳ/5% | √ | 洁净水 | Ⅲ | 氯离子<25ppm
8 | P0-50-P500802-M1E-C | φ57×3 | M1E | GC2 | 乙醇 | 液体 | P5008 | 左卡厂房无水乙醇中间罐 | 0.5 | 室外常温 | 0.6 | -19 | C | B1橡塑板 | 50 | 洁净水 | 0.9 | Ⅲ/10% | √ | 洁净水 | Ⅲ | 氯离子<25ppm
|  | φ32×2.5 | M1E |  | 乙醇 | 液体 | P5008 | 左卡厂房无水乙醇中间罐 | 0.5 | 室外常温 | 0.6 | -19 | C | B1橡塑板 | 50 | 洁净水 | 0.9 | Ⅲ/10% | √ | 洁净水 | Ⅲ | 氯离子<25ppm
9 | P0-20-X501302-M1E-C | φ25×2.5 | M1E |  | 乙醇 | 液体 | P0-65-P5010A01-M1E-C | X5013 | 0.08 | 室外常温 | 0.1 | -19 | C | B1橡塑板 | 50 | 洁净水 | 0.2 | Ⅳ/5% | √ | 洁净水 | Ⅲ | 氯离子<25ppm
10 | P0-20-X501303-M1E-C | φ25×2.5 | M1E |  | 乙醇 | 液体 | X5013 | V5002 | 0.2 | 室外常温 | 0.3 | -19 | C | B1橡塑板 | 50 | 洁净水 | 0.45 | Ⅳ/5% | √ | 洁净水 | Ⅲ | 氯离子<25ppm
11 | P0-50-V500306-M1E-C | φ57×3 | M1E | GC2 | 乙醇 | 液体 | 左卡厂房回收乙醇泵 | V5003 | 0.5 | 室外常温 | 0.6 | -19 | C | B1橡塑板 | 50 | 洁净水 | 0.9 | Ⅲ/10% | √ | 洁净水 | Ⅲ | 氯离子<25ppm
|  | φ32×2.5 | M1E |  | 乙醇 | 液体 | 左卡厂房回收乙醇泵 | V5003 | 0.5 | 室外常温 | 0.6 | -19 | C | B1橡塑板 | 50 | 洁净水 | 0.9 | Ⅲ/10% | √ | 洁净水 | Ⅲ | 氯离子<25ppm
12 | P0-65-P5006A01-M1E-C | φ76×4 | M1E |  | 乙醇 | 液体 | V5003 | P5006A | 0.08 | 室外常温 | 0.1 | -19 | C | B1橡塑板 | 50 | 洁净水 | 0.2 | Ⅳ/5% | √ | 洁净水 | Ⅲ | 氯离子<25ppm
|  | φ32×2.5 | M1E |  | 乙醇 | 液体 | V5003 | P5006A | 0.08 | 室外常温 | 0.1 | -19 | C | B1橡塑板 | 50 | 洁净水 | 0.2 | Ⅳ/5% | √ | 洁净水 | Ⅲ | 氯离子<25ppm
13 | P0-50-P5006A02-M1E-C | φ57×3 | M1E | GC2 | 乙醇 | 液体 | P5006A | 左卡厂房回收乙醇中间罐 | 0.5 | 室外常温 | 0.6 | -19 | C | B1橡塑板 | 50 | 洁净水 | 0.9 | Ⅲ/10% | √ | 洁净水 | Ⅲ | 氯离子<25ppm
|  | φ32×2.5 | M1E |  | 乙醇 | 液体 | P5006A | 左卡厂房回收乙醇中间罐 | 0.5 | 室外常温 | 0.6 | -19 | C | B1橡塑板 | 50 | 洁净水 | 0.9 | Ⅲ/10% | √ | 洁净水 | Ⅲ | 氯离子<25ppm
14 | P0-65-P5006B01-M1E-C | φ76×4 | M1E |  | 乙醇 | 液体 | P0-65-P5010A01-M1E-C | P5006B | 0.08 | 室外常温 | 0.1 | -19 | C | B1橡塑板 | 50 | 洁净水 | 0.2 | Ⅳ/5% | √ | 洁净水 | Ⅲ | 氯离子<25ppm
|  | φ32×2.5 | M1E |  | 乙醇 | 液体 | P0-65-P5010A01-M1E-C | P5006B | 0.08 | 室外常温 | 0.1 | -19 | C | B1橡塑板 | 50 | 洁净水 | 0.2 | Ⅳ/5% | √ | 洁净水 | Ⅲ | 氯离子<25ppm
15 | P0-50-P5006B02-M1E-C | φ57×3 | M1E | GC2 | 乙醇 | 液体 | P5006A | P0-50-P5010A02-M1E-C | 0.5 | 室外常温 | 0.6 | -19 | C | B1橡塑板 | 50 | 洁净水 | 0.9 | Ⅲ/10% | √ | 洁净水 | Ⅲ | 氯离子<25ppm
|  | φ32×2.5 | M1E |  | 乙醇 | 液体 | P5006A | P0-50-P5010A02-M1E-C | 0.5 | 室外常温 | 0.6 | -19 | C | B1橡塑板 | 50 | 洁净水 | 0.9 | Ⅲ/10% | √ | 洁净水 | Ⅲ | 氯离子<25ppm
16 | P0-20-X501402-M1E-C | φ25×2.5 | M1E |  | 乙醇 | 液体 | P0-65-P5006A01-M1E-C | X5014 | 0.08 | 室外常温 | 0.1 | -19 | C | B1橡塑板 | 50 | 洁净水 | 0.2 | Ⅳ/5% | √ | 洁净水 | Ⅲ | 氯离子<25ppm
17 | P0-20-X501403-M1E-C | φ25×2.5 | M1E |  | 乙醇 | 液体 | X5014 | V5003 | 0.2 | 室外常温 | 0.3 | -19 | C | B1橡塑板 | 50 | 洁净水 | 0.45 | Ⅳ/5% | √ | 洁净水 | Ⅲ | 氯离子<25ppm
18 | P0-50-V500406-M1E-C | φ57×3 | M1E | GC2 | 甲醇 | 液体 | 左卡厂房回收甲醇泵 | V5004 | 0.5 | 室外常温 | 0.6 | -19 | C | B1橡塑板 | 50 | 洁净水 | 0.9 | Ⅲ/10% | √ | 洁净水 | Ⅲ | 氯离子<25ppm
|  | φ32×2.5 | M1E |  | 甲醇 | 液体 | 左卡厂房回收甲醇泵 | V5004 | 0.5 | 室外常温 | 0.6 | -19 | C | B1橡塑板 | 50 | 洁净水 | 0.9 | Ⅲ/10% | √ | 洁净水 | Ⅲ | 氯离子<25ppm
19 | P0-65-P5010A01-M1E-C | φ76×4 | M1E |  | 甲醇 | 液体 | V5004 | P5010A | 0.08 | 室外常温 | 0.1 | -19 | C | B1橡塑板 | 50 | 洁净水 | 0.2 | Ⅳ/5% | √ | 洁净水 | Ⅲ | 氯离子<25ppm
|  | φ32×2.5 | M1E |  | 甲醇 | 液体 | V5004 | P5010A | 0.08 | 室外常温 | 0.1 | -19 | C | B1橡塑板 | 50 | 洁净水 | 0.2 | Ⅳ/5% | √ | 洁净水 | Ⅲ | 氯离子<25ppm
20 | P0-50-P5010A02-M1E-C | φ57×3 | M1E | GC2 | 甲醇 | 液体 | P5010A | 左卡厂房回收甲醇中间罐 | 0.5 | 室外常温 | 0.6 | -19 | C | B1橡塑板 | 50 | 洁净水 | 0.9 | Ⅲ/10% | √ | 洁净水 | Ⅲ | 氯离子<25ppm
|  | φ32×2.5 | M1E |  | 甲醇 | 液体 | P5010A | 左卡厂房回收甲醇中间罐 | 0.5 | 室外常温 | 0.6 | -19 | C | B1橡塑板 | 50 | 洁净水 | 0.9 | Ⅲ/10% | √ | 洁净水 | Ⅲ | 氯离子<25ppm
21 | P0-65-P5010B01-M1E-C | φ76×4 | M1E |  | 甲醇 | 液体 | P0-65-P5010A01-M1E-C | P5010B | 0.08 | 室外常温 | 0.1 | -19 | C | B1橡塑板 | 50 | 洁净水 | 0.2 | Ⅳ/5% | √ | 洁净水 | Ⅲ | 氯离子<25ppm
|  | φ32×2.5 | M1E |  | 甲醇 | 液体 | P0-65-P5010A01-M1E-C | P5010B | 0.08 | 室外常温 | 0.1 | -19 | C | B1橡塑板 | 50 | 洁净水 | 0.2 | Ⅳ/5% | √ | 洁净水 | Ⅲ | 氯离子<25ppm
22 | P0-50-P5010B02-M1E-C | φ57×3 | M1E | GC2 | 甲醇 | 液体 | P5010B | P0-50-P5010A02-M1E-C | 0.5 | 室外常温 | 0.6 | -19 | C | B1橡塑板 | 50 | 洁净水 | 0.9 | Ⅲ/10% | √ | 洁净水 | Ⅲ | 氯离子<25ppm
|  | φ32×2.5 | M1E |  | 甲醇 | 液体 | P5010B | P0-50-P5010A02-M1E-C | 0.5 | 室外常温 | 0.6 | -19 | C | B1橡塑板 | 50 | 洁净水 | 0.9 | Ⅲ/10% | √ | 洁净水 | Ⅲ | 氯离子<25ppm
23 | P0-20-X501502-M1E-C | φ25×2.5 | M1E |  | 甲醇 | 液体 | P0-65-P5010A01-M1E-C | X5015 | 0.08 | 室外常温 | 0.1 | -19 | C | B1橡塑板 | 50 | 洁净水 | 0.2 | Ⅳ/5% | √ | 洁净水 | Ⅲ | 氯离子<25ppm
24 | P0-20-X501503-M1E-C | φ25×2.5 | M1E |  | 甲醇 | 液体 | X5015 | V5004 | 0.2 | 室外常温 | 0.3 | -19 | C | B1橡塑板 | 50 | 洁净水 | 0.45 | Ⅳ/5% | √ | 洁净水 | Ⅲ | 氯离子<25ppm
25 | VT-65-V500102-L3G | φ75×4.5 | L3G |  | 盐酸排气 | 气体 | V5001 | VT-80-V500104-L3G | 常压 | 室外常温 | 0.1 | -19 | [5 empty] | Ⅴ/目视 |  | 洁净水
26 | VT-65-V500103-L3G | φ75×4.5 | L3G |  | 盐酸排气 | 气体 | V5001 | VT-80-V500104-L3G | 常压 | 室外常温 | 0.1 | -19 | [5 empty] | Ⅴ/目视 |  | 洁净水
27 | VT-80-V500104-L3G | φ90×4.5 | L3G |  | 盐酸排气 | 气体 | V5001 | VT-200-501-L3G | 常压 | 室外常温 | 0.1 | -19 | [5 empty] | Ⅴ/目视 |  | 洁净水
28 | VT-200-501-L3G | φ210×4.5 | L3G |  | 盐酸排气 | 气体 | 各罐盐酸排气 | 盐酸排气干线 | 常压 | 室外常温 | 0.1 | -19 | [5 empty] | Ⅴ/目视 |  | 洁净水
29 | VT-200-502-L3G | φ210×4.5 | L3G |  | VOC排气 | 气体 | 各罐VOC排气 | VOC排气干线 | 常压 | 室外常温 | 0.1 | -19 | [5 empty] | Ⅴ/目视 |  | 洁净水
30 | N2-25-V500201-M2E | φ32x2.5 | M2E |  | 氮气 | 气体 | 氮气干线 | V5002 | 0.2 | 室外常温 | 0.3 | -19 |  |  |  | 洁净水 | 0.45 | Ⅴ/目视 |  | 洁净水 |  | 氯离子<25ppm
31 | VT-50-V500202-L1B | φ57×3.5 | L1B |  | 乙醇排气 | 气体 | V5002 | VT-80-V500204-L3G | 常压 | 室外常温 | 0.1 | -19 | [5 empty] | Ⅴ/目视 |  | 洁净水
32 | VT-65-V500303-L1B | φ76×4 | L1B |  | 乙醇排气 | 气体 | V5002 | VT-80-V500204-L3G | 常压 | 室外常温 | 0.1 | -19 | [5 empty] | Ⅴ/目视 |  | 洁净水
|  | φ89×4 | L1B |  | 乙醇排气 | 气体 | V5002 | VT-80-V500204-L3G | 常压 | 室外常温 | 0.1 | -19 | [5 empty] | Ⅴ/目视 |  | 洁净水
33 | VT-80-V500304-L3G | φ90×4.5 | L3G |  | 乙醇排气 | 气体 | V5002 | VT-200-502-L3G | 常压 | 室外常温 | 0.1 | -19 | [5 empty] | Ⅴ/目视 |  | 洁净水
34 | N2-25-V500301-M2E | φ32x2.5 | M2E |  | 氮气 | 气体 | 氮气干线 | V5003 | 0.2 | 室外常温 | 0.3 | -19 |  |  |  | 洁净水 | 0.45 | Ⅴ/目视 |  | 洁净水 |  | 氯离子<25ppm
35 | VT-50-V500302-L1B | φ57×3.5 | L1B |  | 乙醇排气 | 气体 | V5003 | VT-80-V500304-L3G | 常压 | 室外常温 | 0.1 | -19 | [5 empty] | Ⅴ/目视 |  | 洁净水
36 | VT-65-V500303-L1B | φ76×4 | L1B |  | 乙醇排气 | 气体 | V5003 | VT-80-V500304-L3G | 常压 | 室外常温 | 0.1 | -19 | [5 empty] | Ⅴ/目视 |  | 洁净水
|  | φ89×4 | L1B |  | 乙醇排气 | 气体 | V5003 | VT-80-V500304-L3G | 常压 | 室外常温 | 0.1 | -19 | [5 empty] | Ⅴ/目视 |  | 洁净水
37 | VT-80-V500304-L3G | φ90×4.5 | L3G |  | 乙醇排气 | 气体 | V5003 | VT-200-502-L3G | 常压 | 室外常温 | 0.1 | -19 | [5 empty] | Ⅴ/目视 |  | 洁净水
38 | N2-25-V500401-M2E | φ32x2.5 | M2E |  | 氮气 | 气体 | 氮气干线 | V5004 | 0.2 | 室外常温 | 0.3 | -19 |  |  |  | 洁净水 | 0.45 | Ⅴ/目视 |  | 洁净水 |  | 氯离子<25ppm
39 | VT-50-V500402-L1B | φ57×3.5 | L1B |  | 甲醇排气 | 气体 | V5004 | VT-80-V500404-L3G | 常压 | 室外常温 | 0.1 | -19 | [5 empty] | Ⅴ/目视 |  | 洁净水
40 | VT-65-V500403-L1B | φ76×4 | L1B |  | 甲醇排气 | 气体 | V5004 | VT-80-V500404-L3G | 常压 | 室外常温 | 0.1 | -19 | [5 empty] | Ⅴ/目视 |  | 洁净水
|  | φ89×4 | L1B |  | 甲醇排气 | 气体 | V5004 | VT-80-V500404-L3G | 常压 | 室外常温 | 0.1 | -19 | [5 empty] | Ⅴ/目视 |  | 洁净水
41 | VT-80-V500404-L3G | φ90×4.5 | L3G |  | 甲醇排气 | 气体 | V5004 | VT-200-502-L3G | 常压 | 室外常温 | 0.1 | -19 | [5 empty] | Ⅴ/目视 |  | 洁净水
42 | N2-20-X501301-M2E | φ25×2.5 | M2E |  | 氮气 | 气体 | 氮气干线 | X5013 | 0.2 | 室外常温 | 0.3 | -19 |  |  |  | 洁净水 | 0.45 | Ⅴ/目视 |  | 洁净水 |  | 氯离子<25ppm
43 | N2-20-X501401-M2E | φ25×2.5 | M2E |  | 氮气 | 气体 | 氮气干线 | X5013 | 0.2 | 室外常温 | 0.3 | -19 |  |  |  | 洁净水 | 0.45 | Ⅴ/目视 |  | 洁净水 |  | 氯离子<25ppm
44 | N2-20-X501501-M2E | φ25×2.5 | M2E |  | 氮气 | 气体 | 氮气干线 | X5014 | 0.2 | 室外常温 | 0.3 | -19 |  |  |  | 洁净水 | 0.45 | Ⅴ/目视 |  | 洁净水 |  | 氯离子<25ppm
46 | P1-50-V532401-M1E-C | φ57×3 | M1E | GC2 | 甲醇 | 液体 | 原P3002C裂解甲醇打料泵 | 左卡厂房甲醇中间罐 | 0.5 | 室外常温 | 0.6 | -19 | C | B1橡塑板 | 50 | 洁净水 | 0.9 | Ⅲ/10% | √ | 洁净水 | Ⅲ | 氯离子<25ppm
|  | φ32×2.5 | M1E |  | 甲醇 | 液体 | 原P3002C裂解甲醇打料泵 | 左卡厂房甲醇中间罐 | 0.5 | 室外常温 | 0.6 | -19 | C | B1橡塑板 | 50 | 洁净水 | 0.9 | Ⅲ/10% | √ | 洁净水 | Ⅲ | 氯离子<25ppm
45 | P4-50-V542103-L1H-C | φ57×3(2) | L1H | GC2 | 38%盐酸 | 液体 | P3012B | 左卡厂房精制盐酸中间罐 | 0.5 | 室外常温 | 0.6 | -19 | C | B1橡塑板 | 50 | 洁净水 | 0.9 |  | √ | 洁净水
|  | φ32×2.5(2) | L1H |  | 38%盐酸 | 液体 | P3012B | 左卡厂房精制盐酸中间罐 | 0.5 | 室外常温 | 0.6 | -19 | C | B1橡塑板 | 50 | 洁净水 | 0.9 |  | √ | 洁净水