## 1
序 号 |  | 1 | 2 | 3 | 4 | 5
爆破片编号 |  | BV-V1507D | BV-V1303D
数 量 |  | 1 | 1
型号或型式 |  | 反拱十字槽型 | 反拱十字槽型
安装位置 |  | V1507D罐泄放管VT-80-V1507D-03-M1E | V1303D罐泄放管VT-80-V1303D-03-M1E
设备名称 |  | 缩合液沉降罐 | 胺化液沉降罐
介质名称 |  | 氢气 | 氢气
介质状态 |  | 气态 | 气态
介质分子量(kg/kmol)/密度(kg/m3) |  | 2/0.089 | 2/0.089
入口操作压力(MPa)表压 |  | 0～0.3 | 0～0.3
入口操作温度（℃） |  | 65℃以下 | 65℃以下
出口操作压力（Mpa)表压 |  | 常压 | 常压
出口操作温度（℃） |  | 常温 | 常温
设计压力(MPa)表压 |  | 0.4 | 0.4
设计温度（℃） |  | 70 | 70
泄放量（kg/h） |  | 1800 | 1800
最小要求泄放面积（mm2） |  | 3060 | 3060
爆破片规格 |  | DN80 | DN80
爆破压力及允差（Mpa)表压 |  | 0.35/±5% | 0.35/±5%
爆破温度（℃） |  | 65℃以下 | 65℃以下
爆破板材质 |  | 316L不锈钢 | 316L不锈钢
夹持器材质 |  | 304不锈钢 | 304不锈钢
法兰规格 |  | DN80 | DN80
法兰公称压力 |  | 1.6MPa | 1.6MPa
法兰类型 |  | WN | WN
法兰密封面型式 |  | RF | RF
法兰面标准 |  | HG/T20592-2009 | HG/T20592-2009
备 注 |  | 用于无火花 | 用于无火花
|  |  | 项目名称 | 202分厂沉降岗位扩产改造项目
|  |  | 建设单位 | 东北制药集团股份有限公司202分厂
编制 |  | 爆破片数据表 |  | 图 号 | 202402-BV-1 |  | 侯旭
校核 |  |  |  | 设计阶段 | 施工图 | 0版 | 刘宪成
审核 |  |  |  | 第 1 页 | 共 1 页 | 2024.1.30 | 王颖
| 反拱形爆破片分类： 反拱带刀型爆破片，代号：YD |  |  | 1：爆破压力主要由坯片厚度和拱形高度决定，一般常用于压力较低情况。 2： 大承受工作压力不 过 小爆破压力的0.9倍 3：爆破时膜片翻转撞击到刀或其它锋锐结构上而致破，不产生碎片，耐疲劳性好。 4：只适用于气相
反拱鳄齿型爆破片，代号：YE
| 反拱十字槽型（焊接）爆破片，代号：YC |  |  | 1： 大工作压力不能 过 小爆破压力的0.9倍 2：爆破沿减弱槽破裂，无碎片，耐疲劳性好，对焊接型爆破片彻底无泄漏。 3：只适用于气相 |  |  |  | 202黄连素沉降罐YCS80-3-50,316L,设计爆破压力 3MPa
| 反拱环槽型爆破片，代号：YHC |  |  | 1： 大工作压力不能 过 小爆破压力的0.9倍 2：爆破沿减弱槽破裂，无碎片，耐疲劳性好。 3：适用于气、液相
| 平板带槽型（PC） |  |  | 1：爆破压力主要由槽深确定，制造较困难，对低压小口径制造尤其困难。 2：平板带槽型 大工作压力一般不 过 小爆破压力的0.6倍。 3：爆破沿减弱槽裂开，不产生碎片，对使用场合没有要求。 4：适用于气体和液体介质

## Sheet2
序号 | 位号 | 介质 | Pd泄放压力绝压（Mpa） | 管径DN（mm) | 泄放压力下密度(kg/m3) | 流速(m/s) | W排放量（kg/h） | 泄放面积mm2 | 喉径mm
1 | SV-N300 | 氮气 | 0.23 | 27 | 2.875 | 10 | 59.3133 | 50.8471 | 8.0482 | A=W/0.076/C/K/pd/SQRT(M/Z/T) | 全启式K=0.6，Pd泄放绝压 | 易燃易爆封闭式 | 按不保温液化气算的
3 | SV-PA300 | 空气 | 0.43 | 32 | 5.5599 | 10 | 161.1215 | 73.88 | 9.7013 | A=W/0.076/C/K/pd/SQRT(M/Z/T) | 全启式K=0.6，Pd泄放绝压 | 易燃易爆封闭式 | 按不保温液化气算的
2 | SV-LS300 | 蒸汽 | 0.43 | 50 | 2.2 | 30 | 466.95 | 344.7398 | 20.9561 | A=W/(5.25KPd) | 全启式K=0.6，Pd泄放绝压 | 蒸汽、空气、惰性气用敞开式
|  | 氢气 | 0.45 | 81 | 2.9549 | 30 | 1645.9652 | 2462.7929 | 56.0117 | A=W/0.076/C/K/pd/SQRT(M/Z/T) | 爆破片K=0.73，Pd泄放绝压 | 易燃易爆封闭式 | 按不保温液化气算的
1.蒸汽锅炉安全阀，一般选用敞开全启式弹簧安全阀S10系列；
2.液体介质用安全阀，一般选用微启式弹簧安全阀S10系列；
3.空气或其他气体介质用安全阀，一般选用封闭全启式弹簧安全阀；
4.液化石油气汽车槽车或液化石油气铁路罐车用安全阀，一般选用全启式内装安全阀；
5.采油井出口用安全阀，一般选用先导式安全阀；
6.蒸汽发电设备的高压旁路安全阀，一般选用具有安全和控制双重功能的先导式安全阀
7.若要求对安全阀做定期开启试验时，应选用带提升扳手的安全阀。当介质压力达到开启压力的75%以上时，可利用提升扳手将阀瓣从阀座上略为提起，以检查安全阀开启的灵活性；
8.若介质温度较高时，为了降低弹簧腔室的温度，一般当封闭式安全阀使用温度超过300℃及敞开式安全阀使用温度超过350℃时，应选用带散热器的安全阀；
9.若安全阀出口背压是变动的，其变化量超过开启压力的10%时，应选用波纹管安全阀；
10.若介质具有腐蚀性时，应选用波纹管安全阀，防止重要零件因受介质腐蚀而失效。
11.热水锅炉一版用敞开式带扳手微启安全阀

## Sheet1
| 罐区三（按亚临界流体计算） |  | 椭圆封头立式容器受热湿表面积 | [9 empty] | 有保温层泄放量及面积计算（GB20801）（安全阀选择） |  |  |  |  | 无保温层泄放量及面积计算（GB20801） 极端情况，按无保温取的极限值 |  |  | 按工业阀门选型指南计算泄放阀量 (可根据排放量和指南中流量曲线选择DN) |  |  | 按工业阀门选型指南计算泄放阀量(设计压力大于7000Pa) (极端情况，按无保温取的极限值)
序号 | 位号 | 介质 | 外径D（m)（需填） | 储罐湿润高度或直边高度h（m)（需填） | 受热湿表面积h（m)（结果） | 摩尔质量M（Kg/Kmol)（需填） | 泄放压力绝压Pd（Mpa）（需填） | 最大泄放压力下的饱和温度t(℃)（需填） | 泄放压力下的汽化潜热q(kJ/kg)（需填） | P0（Mpa）（需填） | 绝热气体常数k | {(k/k-1)[(P0/PD)^(2/k)-(P0/PD)^((k+1)/k)]}^0.5(手动计算) | 绝热保温层厚度δ(m)（需填） | 常温下绝招材料的导热系数λ(kJ/(m·h·k))（需填） | 排放量（kg/h）（结果） | 泄放面积 mm2（结果） | 喉径mm （结果） | 排放量（地面上F取1）（kg/h）（结果） | 泄放面积 mm2（结果） | 喉径mm （结果） | 排放量（保温10CM上F取0.075）（m3/h）（结果） | 喉径mm(查曲线,5000pa=50mba) | 额定泄放量(查曲线,5000pa=50mba)（m3/h） | 排放量（F取1）（m3/h）（结果） | 喉径mm(查曲线,5000pa=50mba) | 额定泄放量(查曲线,5000pa=50mba)（m3/h） | 1
火灾工况泄放压力低，(P0/PD)>[2/(k+1)^(k/(k-1))]用亚临界流动公式
|  | 甲苯 | 1.6 | 1.9 | 12.8413 | 92 | 0.19 | 134 | 351.7 | 0.1 | 1.29 | 0.47006 | 0.04 | 0.144 | 111.8101 | 76.0221 | 9.8409 | 5880.6916 | 3998.4112 | 71.3689 | 126.6492 | DN300 | 10000 | 1688.6565 | DN300 | 10000
火灾工况泄放压力高，(P0/PD)≤[2/(k+1)^(k/(k-1))]用临界流动公式
|  | 甲苯 | 1.6 | 1.9 | 12.8413 | 92 | 0.19 | 134 | 351.7 | 0.1 | 1.29 | 0 | 0.04 | 0.144 | 111.8101 | 75.9236 | 9.8345 | 5880.6916 | 3993.615 | 71.3261 | 126.6492 | DN300 | 10000 | 1688.6565 | DN300 | 10000
非火灾工况，排放堵塞，蒸发超温超压
甲苯带甲醇的过程中，末期控制温度110.0~113.0℃,常压蒸馏，如蒸发口排出故障造成产生蒸汽超压，泄放量Ws=H/q，H-最大输入热量，kJ/h;q-泄放条件下液体汽化潜热kJ/kg
酯化罐夹套蒸汽DN50,0.3MPa饱和蒸汽，阀门故障全开，蒸汽流量0.05*0.05*0.785*20*3600*2.1625=305.5kg/h,热量305.5*2137=652984kJ/h
甲醇汽化潜热1109kJ／kg，甲苯汽化潜热351.7kJ／kg，用甲苯的计算，泄放量=652984kJ/h÷351.7kJ／kg=186kg/h
甲苯110℃的饱和蒸汽压101.4kPa,113℃的饱和蒸汽压110.35kPa,115℃的饱和蒸汽压116.6kPa,操作规程控制110~113℃，泄放压力取120kPa对应，120℃饱和蒸汽压133.66kPa；127.2度时对应的饱和压力为0.15874（MPa）该温度下的汽化热为349.5(kJ/kg)。（罐设计温度120，压力-0.1）
|  | 甲苯 | 1.6 | 1.9 | 12.8413 | 92 | 0.19 | 134 | 351.7 | 0.1 | 1.29 | 0.47006 | 0.04 | 0.144 | 186 | 126.4655 | 12.6926 | 5880.6916 | 3998.4112 | 71.3689
|  | 甲苯 | 1.6 | 1.9 | 12.8413 | 92 | 0.19 | 134 | 351.7 | 0.1 | 1.29 | 0 | 0.04 | 0.144 | 186 | 126.3016 | 12.6844 | 5880.6916 | #DIV/0! | #DIV/0! | 126.6492 | DN300 | 10000 | 1688.6565 | DN300 | 10000
压力低于0.1mpa，宜选爆破片，反拱鳄齿型YE/A，适用气液相、承受背压能力好、无需托架即可承受全真空（有真空浓缩操作）、抗疲劳适合脉动压力场所、爆破后无碎片，没有火花
1.以上适合火灾工况，有完善的绝热保温层时泄放量计算。
2.以上公式适用于椭圆封头立式容器,A=πDH+0.41πD2
3.以上采用临界液体公式：一般临界流体常见，亚临界流体不常见泄放压力低的，需要先计算后判断
| k | 1.29 |  | 一般释放压力比较低时，即选用紧急泄放阀时，一般是亚临界流体居多；在选用安全阀和爆破片（泄放压力大于0.2MPA绝）时，一般是临界流体比较多。
| 2/(k+1) | 0.87336
| k/(k-1) | 4.4483 |  |  |  |  | 甲苯饱和蒸汽压与温度管系 | logP=A-(B/(t+C)) | A | 6.95
| 2/(k+1)^(k/(k-1)) | 0.54754 | [6 empty] | B | 1341.8
| P0 | 0.1 | MPa（a） | [5 empty] | C | 219.48
| PD | 0.19 | MPa（a） | [5 empty] | P(mmHg) | 1425.1211 | 0.19 | Mpa
| P0/PD | 0.52632 | [6 empty] | t(℃） | 133.9835
| (P0/PD)>[2/(k+1)^(k/(k-1))] | 0.96123 | ≤1是临界流动，＞1是亚临界 | [7 empty] | 3.1539
| (k+1)/(k-1) | 7.8966
|  | C | 346.0333
|  | K |  | 0.62
|  | Kb |  | 1
|  | Kc |  | 1
|  | ξ |  | 1
|  | pd |  | 0.18
|  | Z | 压缩系数 | 1
|  | T | k | 405.15 |  |  | 132 | ℃
|  | M | kg/kmol | 92
| {(k/k-1)[(P0/PD)^(2/k)-(P0/PD)^((k+1)/k)]}^0.5 |  |  | 0.47006
4.一般多原子气体绝热指数为1.29，空气绝热指数为1.39，双原子分子绝热指数1.41，单原子分子1.66.可查出气体特性指数，本项目多为多原子分子C＝346
5.国内安全阀的流量系数K一般达不到API的0.975的要求，因此还是根据实际情况取的0.6左右。
1.蒸汽锅炉安全阀，一般选用敞开全启式弹簧安全阀S10系列；
2.液体介质用安全阀，一般选用微启式弹簧安全阀S10系列；
3.空气或其他气体介质用安全阀，一般选用封闭全启式弹簧安全阀；
4.液化石油气汽车槽车或液化石油气铁路罐车用安全阀，一般选用全启式内装安全阀；
5.采油井出口用安全阀，一般选用先导式安全阀；
6.蒸汽发电设备的高压旁路安全阀，一般选用具有安全和控制双重功能的先导式安全阀
7.若要求对安全阀做定期开启试验时，应选用带提升扳手的安全阀。当介质压力达到开启压力的75%以上时，可利用提升扳手将阀瓣从阀座上略为提起，以检查安全阀开启的灵活性；
8.若介质温度较高时，为了降低弹簧腔室的温度，一般当封闭式安全阀使用温度超过300℃及敞开式安全阀使用温度超过350℃时，应选用带散热器的安全阀；
9.若安全阀出口背压是变动的，其变化量超过开启压力的10%时，应选用波纹管安全阀；
10.若介质具有腐蚀性时，应选用波纹管安全阀，防止重要零件因受介质腐蚀而失效。
11.热水锅炉一版用敞开式带扳手微启安全阀