## Sheet1
项目名称：2024年环保处理中心空气能污泥低温干化机年标维修项目 项目编号：DBZY/014-2024-BJ-GC0090
序号 | 标的物名称 | 维修内容 | 规格/型号 |  | 单位 | 数量 | 含税单价（元） | 含税总价（元） | 使用单位 | 备注
1 | 空气能污泥低温干化机 | 更换制冷压缩机 | SM147A4ALB380-400V3~50Hz460V3~60Hz LR147A MAX OPER.26A |  | 台 | 2 |  |  | 环保处理中心 | 材料甲供
2 |  | 更换表冷器（非标） | 非标换热器尺寸长1010mm*高700mm*宽160mm。铜管管径11mm，竖排27孔，6排管，蒸发器铜管（镍铜管，露出铜管部分做纳米技术防腐），蒸发器翅片材质，防腐环氧树脂铝箔，框架为S30408 | 非标换热器尺寸长1010mm*高700mm*宽160mm。铜管管径11mm，竖排27孔，6排管，蒸发器铜管（镍铜管，露出铜管部分做纳米技术防腐），蒸发器翅片材质，防腐环氧树脂铝箔，框架为S30408 | 台 | 2 |  |  | 环保处理中心 | 材料甲供
3 |  | 更换散热器 | 非标换热器尺寸长950（910）*宽682*厚190，集液管φ28.6，八排管，管数24，蒸发器铜管（镍铜管，露出铜管部分做纳米技术防腐），蒸发器翅片材质，防腐环氧树脂铝箔，框架为S30408 | 非标换热器尺寸长950（910）*宽682*厚190，集液管φ28.6，八排管，管数24，蒸发器铜管（镍铜管，露出铜管部分做纳米技术防腐），蒸发器翅片材质，防腐环氧树脂铝箔，框架为S30408 | 台 | 1 |  |  | 环保处理中心 | 材料甲供
4 |  | 更换热力膨胀阀 | TGEN25 067N5169 | TGEN25 067N5169 | 个 | 16 |  |  | 环保处理中心 | 材料甲供
5 |  | 更换高压油表 | MpCiBP5A -0.1-3.8MPa | MpCiBP5A -0.1-3.8MPa | 个 | 2 |  |  | 环保处理中心 | 材料甲供
6 |  | 更换压力控制器 | BLPS-YK-L，断开OFF：0.05MPa，接通ON：0.15MPa，2相，240V，带线长2-3m，带铜螺纹接管和备帽 | BLPS-YK-L，断开OFF：0.05MPa，接通ON：0.15MPa，2相，240V，带线长2-3m，带铜螺纹接管和备帽 | 个 | 10 |  |  | 环保处理中心 | 材料甲供
7 |  | 更换压力控制器 | BLPS-通ON:2.6Pa，2相，240V，带线长2-3m，带铜螺纹接管和备帽， | BLPS-通ON:2.6Pa，2相，240V，带线长2-3m，带铜螺纹接管和备帽， | 个 | 10 |  |  | 环保处理中心 | 材料甲供
8 |  | 更换干燥过滤器 | DML 305S 023Z0069，5/8inch焊接口，制冷剂R134-a，复合材料 | DML 305S 023Z0069，5/8inch焊接口，制冷剂R134-a，复合材料 | 个 | 10 |  |  | 环保处理中心 | 材料甲供
9 |  | 更换干燥过滤器 | DFS-305，SIZE：5/8 SAE MWP：4.5MPa， HFC/HCFC，复合材料 | DFS-305，SIZE：5/8 SAE MWP：4.5MPa， HFC/HCFC，复合材料 | 个 | 10 |  |  | 环保处理中心 | 材料甲供
10 |  | 更换紫铜空调盘管 | 外径6mm*壁厚1.5mm，制冷剂R134-a，紫铜管 | 外径6mm*壁厚1.5mm，制冷剂R134-a，紫铜管 | m | 200 |  |  | 环保处理中心 | 材料甲供
11 |  | 更换铜纳子头 | 2分（1/4inch），黄铜 | 2分（1/4inch），黄铜 | 个 | 100 |  |  | 环保处理中心 | 材料甲供
12 |  | 更换铜纳子头 | 5分（5/8inch），黄铜 | 5分（5/8inch），黄铜 | 个 | 10 |  |  | 环保处理中心 | 材料甲供
13 |  | 更换制冷剂 | R134a，13.6Kg，材质钢桶内充制冷剂 | R134a，13.6Kg，材质钢桶内充制冷剂 | 桶 | 64 |  |  | 环保处理中心 | 材料甲供
14 |  | 刷超强耐高温防腐漆 | 颜色：绿色（每桶/20kg）（超强防腐底漆、超强防腐面漆、超强防腐稀料） | 颜色：绿色（每桶/20kg）（超强防腐底漆、超强防腐面漆、超强防腐稀料） | 桶 | 2 |  |  | 环保处理中心 | 材料乙供
15 |  | 更换316不锈钢软管 | 2分（1/4inch）两端带纳子接头外管316不锈钢编织软管内管衬防腐的非标软连接管，长度3m | 2分（1/4inch）两端带纳子接头外管316不锈钢编织软管内管衬防腐的非标软连接管，长度2.5m左右 | 条 | 16 |  |  | 环保处理中心 | 材料乙供
16 |  | 更换316不锈钢软管 | 2分（1/4inch）两端带纳子接头外管316不锈钢编织软管内管衬防腐的非标软连接管，长度2m | 2分（1/4inch）两端带纳子接头外管316不锈钢编织软管内管衬防腐的非标软连接管，长度2.5m左右 | 条 | 80 |  |  | 环保处理中心 | 材料乙供
17 |  | 更换热回收芯体 | 高580mm，宽600mm，长600mm，防腐亲水膜翅片，不锈钢外边 | 高580mm，宽600mm，长600mm，防腐亲水膜翅片，不锈钢外边 | 个 | 10 |  |  | 环保处理中心 | 材料乙供
18 |  | 更换喷液头 | 黄铜材质 | 黄铜材质 | 个 | 4 |  |  | 环保处理中心 | 材料乙供

## Sheet2
|  |  |  | 广恒 |  | 隆达 |  | 鑫疆 |  | 化工
1 | 圆块孔式石墨换热器维修 | YKB1200-120m2 | 设备拆解酸洗水洗 | 1400 | 1400 | 1200 | 1200 | 1380 | 1380 | 1350 | 1350 | 1
|  |  | 石墨块机械加工打磨 | 2700 | 2700 | 2460 | 2460 | 2650 | 2650 | 2600 | 2600 | 1
|  |  | 石墨块修补 | 1600 | 1600 | 1300 | 1300 | 1600 | 1600 | 1500 | 1500 | 1
|  |  | 石墨整体树脂浸渍3遍 | 16000 | 16000 | 15100 | 15100 | 16000 | 16000 | 15500 | 15500 | 1
|  |  | 更换所有密封垫（包含石墨垫9个、O型圈3个、减震垫1个） | 1400 | 1400 | 1200 | 1200 | 1400 | 1400 | 1350 | 1350 | 1
|  |  | 石墨块及整体打压试漏 | 1300 | 1300 | 1300 | 1300 | 1320 | 1320 | 1290 | 1290 | 1
|  |  | 更换所有螺栓及弹簧（包含螺栓88套、弹簧16套） | 1200 | 1200 | 260 | 260 | 1300 | 1300 | 1420 | 1420 | 1
|  |  | 防腐除锈喷漆2遍 | 1500 | 1500 | 600 | 600 | 1000 | 1000 | 800 | 800 | 1
|  |  | 更换石墨块 | 15000 | 45000 | 14200 | 42600 | 15800 | 47400 | 15000 | 45000 | 3
|  |  | 往返运费 | 1600 | 1600 | 400 | 400 | 1500 | 1500 | 800 | 800 | 1
[5 empty] | 73700 |  | 66420 |  | 75550 |  | 71610 |  | 71610
2 | 圆块孔式石墨换热器维修 | YKB800-20m2 | 设备拆解酸洗水洗 | 1100 | 1100 | 900 | 900 | 1000 | 1000 | 1000 | 1000 | 1
|  |  | 石墨块机械加工打磨 | 1200 | 1200 | 980 | 980 | 1200 | 1200 | 1100 | 1100 | 1
|  |  | 石墨块修补 | 1000 | 1000 | 720 | 720 | 1000 | 1000 | 980 | 980 | 1
|  |  | 石墨整体树脂浸渍3遍 | 6000 | 6000 | 5300 | 5300 | 6500 | 6500 | 6000 | 6000 | 1
|  |  | 更换所有密封垫（包含石墨垫9个、O型圈3个、减震垫1个） | 850 | 850 | 700 | 700 | 850 | 850 | 800 | 800 | 1
|  |  | 石墨块及整体打压试漏 | 800 | 800 | 600 | 600 | 780 | 780 | 700 | 700 | 1
|  |  | 更换所有螺栓及弹簧（包含螺栓88套、弹簧16套） | 400 | 400 | 160 | 160 | 450 | 450 | 300 | 300 | 1
|  |  | 防腐除锈喷漆2遍 | 500 | 500 | 300 | 300 | 600 | 600 | 600 | 600 | 1
|  |  | 更换石墨块 | 9000 | 9000 | 8500 | 8500 | 9000 | 9000 | 8800 | 8800 | 1
|  |  | 往返运费 | 1200 | 1200 | 400 | 400 | 1000 | 1000 | 500 | 500 | 1
[5 empty] | 22050 |  | 18560 |  | 22380 |  | 20780 |  | 20780
3 | 圆块孔式石墨换热器维修 | YKB800-20m2 | 设备拆解酸洗水洗 | 1100 | 1100 | 900 | 900 | 1000 | 1000 | 1000 | 1000 | 1
|  |  | 石墨块机械加工打磨 | 1200 | 1200 | 980 | 980 | 1200 | 1200 | 1100 | 1100 | 1
|  |  | 石墨块修补 | 1000 | 1000 | 720 | 720 | 1000 | 1000 | 980 | 980 | 1
|  |  | 石墨整体树脂浸渍3遍 | 6000 | 6000 | 5300 | 5300 | 6500 | 6500 | 6000 | 6000 | 1
|  |  | 更换所有密封垫（包含石墨垫9个、O型圈3个、减震垫1个） | 850 | 850 | 700 | 700 | 850 | 850 | 800 | 800 | 1
|  |  | 石墨块及整体打压试漏 | 800 | 800 | 600 | 600 | 780 | 780 | 700 | 700 | 1
|  |  | 更换所有螺栓及弹簧（包含螺栓88套、弹簧16套） | 400 | 400 | 160 | 160 | 450 | 450 | 300 | 300 | 1
|  |  | 防腐除锈喷漆2遍 | 500 | 500 | 300 | 300 | 600 | 600 | 600 | 600 | 1
|  |  | 更换石墨封头 | 9000 | 9000 | 4000 | 4000 | 6000 | 6000 | 6000 | 6000 | 1
|  |  | 往返运费 | 1200 | 1200 | 400 | 400 | 1000 | 1000 | 500 | 500 | 1
[5 empty] | 22050 |  | 14060 |  | 19380 |  | 17980 |  | 17980