## Sheet1
东北制药2024-2025年度设备清洗平台项目-各单位工作量统计表
序号 | 单位名称 | 标的物名称 | 规格/型号 | 清洗频次/年 | 清洗内容 | 清洗标准 | 类别 | 备注
1 | 102分厂 | 冷水机组蒸发冷凝器 | OY-K1000LSIIT | 2 | 要求采用中性化学药剂对换热器壳程水道列管进行循环清洗设备材质：铜 | 1.内壁：表面无悬浮物，无料垢 | 化学清洗 | ——
2 | 102分厂 | 冷水机组蒸发冷凝器 | OY-D100XLSIT | 2 | 要求采用中性化学药剂对换热器壳程水道列管进行循环清洗设备材质：铜 | 1.内壁：表面无悬浮物，无料垢 | 化学清洗 | ——
3 | 201分厂 | 加湿段空气冷却器 | Φ2100*H5200 | 2 | 要求采用中性化学药剂对换热器壳程水道列管进行循环清洗设备材质：不锈钢 | 1.罐内壁：表面无悬浮物，无料垢。2.导流筒：壁外无悬浮物、无料垢。3.分布盘：无料垢。4.罐底：无沉积料垢、无料迹 | 化学清洗 | ——
4 | 201分厂 | 加湿段高效气液分离器 | Φ1300*H2050 | 2 | 要求采用中性化学药剂对换热器壳程水道列管进行循环清洗设备材质：不锈钢 | 1.罐内壁：表面无悬浮物，无料垢。2.导流筒：壁外无悬浮物、无料垢。3.分布盘：无料垢。4.罐底：无沉积料垢、无料迹 | 化学清洗 | ——
5 | 201分厂 | 加湿段空气循环加热器 | Φ1900*H3500 | 2 | 要求采用中性化学药剂对换热器壳程水道列管进行循环清洗设备材质：不锈钢 | 1.罐内壁：表面无悬浮物，无料垢。2.导流筒：外表面无悬浮物、无料垢。3.分布盘：无料垢。4.罐底：无沉积料垢、无料迹 | 化学清洗 | ——
6 | 201分厂 | 一级冷凝器 | F=72m2 | 1 | 采用中性化学药剂对设备壳程水道列管内壁进行循环清洗 | 1.罐内壁：表面无悬浮物，无料垢。2.分布盘：无料垢。3.罐底：无沉积料垢、无料迹 | 化学清洗 | ——
7 | 201分厂 | 一级强冷器 | F=36m2 | 1 | 采用中性化学药剂对设备壳程水道列管内壁进行循环清洗 | 所有堵塞的加热管疏通，管内壁清洁，无料垢，干净清洁 | 化学清洗 | ——
8 | 201分厂 | 加热器 | F=3m2 | 1 | 采用中性化学药剂对设备壳程水道列管内壁进行循环清洗 | 所有堵塞的加热管疏通，管内壁清洁，无料垢，干净清洁 | 化学清洗 | ——
9 | 201分厂 | 换热器 | F=185m2 | 1 | 采用中性化学药剂对设备壳程水道列管内壁进行循环清洗 | 所有堵塞的加热管疏通，管内壁清洁，无料垢，干净清洁 | 化学清洗 | ——
10 | 201分厂 | 常压塔主冷器 | F=130m2 | 1 | 采用中性化学药剂对设备壳程水道列管内壁进行循环清洗 | 所有堵塞的加热管疏通，管内壁清洁，无料垢，干净清洁 | 化学清洗 | ——
11 | 201分厂 | 常压塔主冷器 | F=50m2 | 1 | 采用中性化学药剂对设备壳程水道列管内壁进行循环清洗 | 所有堵塞的加热管疏通，管内壁清洁，无料垢，干净清洁 | 化学清洗 | ——
12 | 201分厂 | 甲醇冷却器 | F=10m2 | 1 | 采用中性化学药剂对设备壳程水道列管内壁进行循环清洗 | 所有堵塞的加热管疏通，管内壁清洁，无料垢，干净清洁 | 化学清洗 | ——
13 | 201分厂 | 常压塔主冷器 | F=40m2 | 1 | 采用中性化学药剂对设备壳程水道列管内壁进行循环清洗 | 所有堵塞的加热管疏通，管内壁清洁，无料垢，干净清洁 | 化学清洗 | ——
14 | 201分厂 | 常压塔尾冷器 | F=6m2 | 1 | 采用中性化学药剂对设备壳程水道列管内壁进行循环清洗 | 所有堵塞的加热管疏通，管内壁清洁，无料垢，干净清洁 | 化学清洗 | ——
15 | 201分厂 | 常压塔主冷器 | F=85m2 | 1 | 采用中性化学药剂对设备壳程水道列管内壁进行循环清洗 | 所有堵塞的加热管疏通，管内壁清洁，无料垢，干净清洁 | 化学清洗 | ——
16 | 201分厂 | 甲醇冷凝器 | F=15㎡ | 1 | 采用中性化学药剂对设备壳程水道列管内壁进行循环清洗 | 所有堵塞的加热管疏通，管内壁清洁，无料垢，干净清洁 | 化学清洗 | ——
17 | 201分厂 | 凝水冷却器 | F=4㎡ | 1 | 采用中性化学药剂对设备壳程水道列管内壁进行循环清洗 | 所有堵塞的加热管疏通，管内壁清洁，无料垢，干净清洁 | 化学清洗 | ——
18 | 201分厂 | 冷凝器 | F=30㎡ | 1 | 采用中性化学药剂对设备壳程水道列管内壁进行循环清洗 | 所有堵塞的加热管疏通，管内壁清洁，无料垢，干净清洁 | 化学清洗 | ——
19 | 201分厂 | 干燥机外域 | 夹套F=18㎡ | 5 | 采用中性化学药剂对干燥机夹套进行循环清洗 | 夹套内壁清洁，无料垢，干净清洁 | 化学清洗 | ——
20 | 201分厂 | 一级种子罐水浴夹套 | 0.5m³ | 10 | 一级种子罐水浴夹套化学清洗 | 夹套无沉积料垢、无料迹,干净清洁 | 化学清洗 | ——
21 | 201分厂 | 一级冷凝器 | F=72㎡ | 2 | 采用中性化学药剂对设备壳程水道列管内壁进行循环清洗 | 内壁清洁，无料垢，干净清洁 | 化学清洗 | ——
22 | 202分厂 | 回流冷凝器（列管） | YKB300-6 | 5 | 采用中性化学药剂对换热器壳程、管程进行浸泡清洗。 | 所有堵塞的加热管疏通，管内壁清洁，无料垢，干净清洁 | 化学清洗 | ——
23 | 202分厂 | 环合冷凝器（列管） | YKB800-40 | 5 | 采用中性化学药剂对换热器壳程、管程进行浸泡清洗。 | 所有堵塞的塔板无料垢，干净清洁 | 化学清洗 | ——
24 | 202分厂 | 乙二醛浓缩冷凝器（列管） | YKB500-15 | 5 | 采用中性化学药剂对换热器壳程、管程进行浸泡清洗。 | 所有堵塞的管路打通，管内壁清洁，无料垢，干净清洁 | 化学清洗 | ——
25 | 202分厂 | 盐酸降膜吸收器（列管） | GX550-25 | 10 | 采用中性化学药剂对换热器壳程、管程进行浸泡清洗。 | 所有堵塞的换热管疏通，管内壁清洁，无料垢，干净清洁 | 化学清洗 | ——
26 | 202分厂 | 胡椒环蒸馏冷凝器 | 40m2 | 3 | 采用中性化学药剂对换热器壳程、管程进行浸泡清洗。 | 所有堵塞的换热管疏通，管内壁清洁，无料垢，干净清洁 | 化学清洗 | ——
27 | 202分厂 | 成环蒸馏二级冷却器 | F=16m2 | 3 | 采用中性化学药剂对换热器壳程、管程进行浸泡清洗。 | 所有堵塞的换热管疏通，管内壁清洁，无料垢，干净清洁 | 化学清洗 | ——
28 | 202分厂 | 胡椒乙腈转鼓冷凝器 | F=21㎡ | 2 | 采用中性化学药剂对换热器壳程、管程进行浸泡清洗。 | 所有堵塞的换热管疏通，管内壁清洁，无料垢，干净清洁 | 化学清洗 | ——
29 | 202分厂 | 胡椒乙腈转鼓冷阱 | 8㎡ | 2 | 采用中性化学药剂对换热器壳程、管程进行浸泡清洗。 | 所有堵塞的换热管疏通，管内壁清洁，无料垢，干净清洁 | 化学清洗 | ——
30 | 202分厂 | 胡椒乙胺转鼓冷凝器 | F=40m2 | 1 | 采用中性化学药剂对换热器壳程、管程进行浸泡清洗。 | 所有堵塞的换热管疏通，管内壁清洁，无料垢，干净清洁 | 化学清洗 | ——
31 | 202分厂 | 胡椒乙胺转鼓冷阱 | F=12m2 | 1 | 采用中性化学药剂对换热器壳程、管程进行浸泡清洗。 | 所有堵塞的换热管疏通，管内壁清洁，无料垢，干净清洁 | 化学清洗 | ——
32 | 202分厂 | 胺化蒸醇一级冷凝器 | F=16㎡ | 2 | 采用中性化学药剂对换热器壳程、管程进行浸泡清洗。 | 所有堵塞的换热管疏通，管内壁清洁，无料垢，干净清洁 | 化学清洗 | ——
33 | 202分厂 | 胺化蒸醇二级冷凝器 | F=8㎡ | 2 | 采用中性化学药剂对换热器壳程、管程进行浸泡清洗。 | 所有堵塞的换热管疏通，管内壁清洁，无料垢，干净清洁 | 化学清洗 | ——
34 | 202分厂 | 缩合蒸醇一级冷凝器 | F=12.6m2 | 2 | 采用中性化学药剂对换热器壳程、管程进行浸泡清洗。 | 所有堵塞的换热管疏通，管内壁清洁，无料垢，干净清洁 | 化学清洗 | ——
35 | 202分厂 | 缩合蒸醇二级冷凝器 | F=8m2 | 2 | 采用中性化学药剂对换热器壳程、管程进行浸泡清洗。 | 所有堵塞的换热管疏通，管内壁清洁，无料垢，干净清洁 | 化学清洗 | ——
36 | 202分厂 | 甲基化冷凝器 | 30m2 | 2 | 采用中性化学药剂对换热器壳程、管程进行浸泡清洗。 | 所有堵塞的换热管疏通，管内壁清洁，无料垢，干净清洁 | 化学清洗 | ——
37 | 202分厂 | 甲基化二级冷凝器 | 15m2 | 2 | 采用中性化学药剂对换热器壳程、管程进行浸泡清洗。 | 所有堵塞的换热管疏通，管内壁清洁，无料垢，干净清洁 | 化学清洗 | ——
38 | 202分厂 | 缩合物干燥冷凝器(石墨） | YKB400-16 | 2 | 采用中性化学药剂对换热器壳程、管程进行浸泡清洗。 | 所有堵塞的换热管疏通，管内壁清洁，无料垢，干净清洁 | 化学清洗 | ——
39 | 202分厂 | 母液蒸馏冷凝器(石墨） | F=20㎡ | 1 | 采用中性化学药剂对换热器壳程、管程进行浸泡清洗。 | 所有堵塞的换热管疏通，管内壁清洁，无料垢，干净清洁 | 化学清洗 | ——
40 | 202分厂 | 一级冷凝器 | F=39.7m2 | 1 | 采用中性化学药剂对换热器壳程、管程进行浸泡清洗。 | 所有堵塞的换热管疏通，管内壁清洁，无料垢，干净清洁 | 化学清洗 | ——
41 | 202分厂 | 二级冷凝器 | F=13m2 | 1 | 采用中性化学药剂对换热器壳程、管程进行浸泡清洗。 | 所有堵塞的换热管疏通，管内壁清洁，无料垢，干净清洁 | 化学清洗 | ——
42 | 202分厂 | 进料预热器 | F=8.7m2 | 1 | 采用中性化学药剂对换热器壳程、管程进行浸泡清洗。 | 所有堵塞的换热管疏通，管内壁清洁，无料垢，干净清洁 | 化学清洗 | ——
43 | 202分厂 | 低温水换热器 | F=100 ㎡ | 1 | 采用中性化学药剂对换热器壳程、管程进行浸泡清洗。 | 所有堵塞的换热管疏通，管内壁清洁，无料垢，干净清洁 | 化学清洗 | ——
44 | 202分厂 | 互换热换热器 | F=260 ㎡ | 2 | 采用中性化学药剂对换热器壳程、管程进行浸泡清洗。 | 所有堵塞的换热管疏通，管内壁清洁，无料垢，干净清洁 | 化学清洗 | ——
45 | 202分厂 | 深冷换热器 | F=100 ㎡ | 2 | 采用中性化学药剂对换热器壳程、管程进行浸泡清洗。 | 所有堵塞的换热管疏通，管内壁清洁，无料垢，干净清洁 | 化学清洗 | ——
46 | 202分厂 | 干燥降温换热器 | F=180 ㎡ | 1 | 采用中性化学药剂对换热器壳程、管程进行浸泡清洗。 | 所有堵塞的换热管疏通，管内壁清洁，无料垢，干净清洁 | 化学清洗 | ——
47 | 202分厂 | 二次降温换热器 | F=150 ㎡ | 1 | 采用中性化学药剂对换热器壳程、管程进行浸泡清洗。 | 所有堵塞的换热管疏通，管内壁清洁，无料垢，干净清洁 | 化学清洗 | ——
48 | 202分厂 | 脱附冷凝器 | F=15 ㎡ | 1 | 采用中性化学药剂对换热器壳程、管程进行浸泡清洗。 | 所有堵塞的换热管疏通，管内壁清洁，无料垢，干净清洁 | 化学清洗 | ——
49 | 203分厂 | 板式冷凝器 | 20m2 | 6 | 采用中性化学药剂对设备壳程水道进行循环清洗 | 水道内壁清洁，无结垢，干净清洁 | 化学清洗 | ——
50 | 203分厂 | 板式冷凝器 | 120m2 | 2 | 采用中性化学药剂对设备壳程水道进行循环清洗 | 水道内壁清洁，无结垢，干净清洁 | 化学清洗 | ——
51 | 203分厂 | 板式冷凝器 | 60m2 | 2 | 采用中性化学药剂对设备壳程水道进行循环清洗 | 水道内壁清洁，无结垢，干净清洁 | 化学清洗 | ——
52 | 203分厂 | 板式冷凝器 | 10m2 | 6 | 采用中性化学药剂对设备壳程水道进行循环清洗 | 水道内壁清洁，无结垢，干净清洁 | 化学清洗 | ——
53 | 203分厂 | 板式冷凝器 | 40m2 | 3 | 采用中性化学药剂对设备壳程水道进行循环清洗 | 水道内壁清洁，无结垢，干净清洁 | 化学清洗 | ——
54 | 203分厂 | 冷凝器 | 4.8㎡ | 3 | 采用中性化学药剂对设备壳程水道进行循环清洗 | 壳程内壁清洁，无结垢，干净清洁 | 化学清洗 | ——
55 | 203分厂 | 冷凝器 | 10㎡ | 3 | 采用中性化学药剂对设备壳程水道进行循环清洗 | 壳程内壁清洁，无结垢，干净清洁 | 化学清洗 | ——
56 | 203分厂 | 冷凝器 | 20㎡ | 3 | 采用中性化学药剂对设备壳程水道进行循环清洗 | 壳程内壁清洁，无结垢，干净清洁 | 化学清洗 | ——
57 | 203分厂 | 碳化硅冷凝器 | 5m2 | 5 | 采用中性化学药剂对设备壳程水道进行循环清洗 | 壳程内壁清洁，无结垢，干净清洁 | 化学清洗 | ——
58 | 203分厂 | 石墨冷凝器 | 10m2 | 2 | 采用中性化学药剂对设备壳程水道进行循环清洗 | 壳程内壁清洁，无结垢，干净清洁 | 化学清洗 | ——
59 | 203分厂 | 石墨冷凝器 | 20m2 | 1 | 采用中性化学药剂对设备壳程水道进行循环清洗 | 壳程内壁清洁，无结垢，干净清洁 | 化学清洗 | ——
60 | 203分厂 | 搪瓷反应罐 | 1000L | 8 | 采用中性化学药剂对设备壳程水道进行循环清洗 | 所有堵塞的夹层及工艺管道口疏通，管内、夹层内无固体残渣，干净清洁 | 化学清洗 | ——
61 | 204分厂 | 碳化硅换热器 | CHE350.2000.14-10S | 1 | 要求采用中性化学药剂对换热器壳程水道列管进行循环清洗设备材质：不锈钢 | 所有堵塞的换热管疏通，管内壁清洁，无料垢，干净清洁 | 化学清洗 | ——
62 | 204分厂 | 一级回收冷凝器 | YKB900-20/18-80 F=80m2 | 4 | 要求采用中性化学药剂对换热器管、壳程进行循环清洗 | 所有堵塞的换热管疏通，管内壁清洁，无料垢，干净清洁 | 化学清洗 | ——
63 | 204分厂 | 二级回收冷凝器 | YKB700-24/14-40 F=40m2 | 4 | 要求采用中性化学药剂对换热器管、壳程进行循环清洗 | 所有堵塞的换热管疏通，管内壁清洁，无料垢，干净清洁 | 化学清洗 | ——
64 | 205分厂 | 石墨冷却器 | 120㎡ | 4 | 要求采用中性化学药剂对换热器管、壳程进行循环清洗 | 所有堵塞的换热管疏通，管内壁清洁，无料垢，干净清洁 | 化学清洗 | ——
65 | 205分厂 | 降膜循环罐 | 10000L | 4 | 要求采用中性化学药剂对循环罐进行循环清洗 | 管内壁表面无甲苯残留，罐底无沉积物 | 化学清洗 | ——
66 | 205分厂 | 一级冷凝器 | 125m2 | 2 | 要求采用中性化学药剂对换热器壳程水道列管进行循环清洗 | 1.塔内壁：表面无悬浮物，无料垢。2.塔底：无沉积料垢、无料迹 | 化学清洗 | ——
67 | 205分厂 | 苯乙胺冷凝器 | 93.8m2 | 2 | 采用中性化学药剂对换热器壳程水道列管外壁进行循环清洗（不锈钢304） | 表面干净，无肉眼可见结垢物、淤泥等杂物 | 化学清洗 | ——
68 | 205分厂 | 冷凝器 | 59.1m2 | 2 | 采用中性化学药剂对换热器壳程水道列管外壁进行循环清洗（不锈钢304） | 表面干净，无肉眼可见结垢物、淤泥等杂物 | 化学清洗 | ——
69 | 环保处理中心 | 湿氧一级低压预热器 | Φ800X3919 32m2, φ38X2.5 | 3 | 采用中性化学药剂对换热器壳程、管程进行浸泡清洗。 | 所有堵塞的换热管疏通，管内壁清洁，无料垢，干净清洁 | 化学清洗 | ——
70 | 环保处理中心 | 湿氧二级低压预热器 | Φ800X3919 32m2 φ38X2.5 | 3 | 采用中性化学药剂对换热器壳程、管程进行浸泡清洗。 | 所有堵塞的换热管疏通，管内壁清洁，无料垢，干净清洁 | 化学清洗 | ——
71 | 环保处理中心 | 预反应器 | Φ800X7102 | 3 | 采用中性化学药剂对换热器壳程、管程进行浸泡清洗。 | 所有堵塞的换热管疏通，管内壁清洁，无料垢，干净清洁 | 化学清洗 | ——
72 | 环保处理中心 | 气液分离器 | Φ800X8383 | 3 | 采用中性化学药剂对换热器壳程、管程进行浸泡清洗。 | 所有堵塞的换热管疏通，管内壁清洁，无料垢，干净清洁 | 化学清洗 | ——
73 | 环保处理中心 | 一级换热器 | Φ700X5610 42m2 φ38X3.0 | 3 | 采用中性化学药剂对换热器壳程、管程进行浸泡清洗。 | 表面干净，无肉眼可见结垢物、淤泥等杂物 | 化学清洗 | ——
74 | 环保处理中心 | 二级换热器 | Φ700X5610 42m2, φ38X3.0 | 3 | 采用中性化学药剂对换热器壳程、管程进行浸泡清洗。 | 表面干净，无肉眼可见结垢物、淤泥等杂物 | 化学清洗 | ——
75 | 环保处理中心 | 三级换热器 | Φ700X5610 42m2 φ38X3.0 | 3 | 采用中性化学药剂对换热器壳程、管程进行浸泡清洗。 | 表面干净，无肉眼可见结垢物、淤泥等杂物 | 化学清洗 | ——
76 | 环保处理中心 | 一级蒸汽加热器 | Φ700X5843 48m2 φ32X2.5 | 3 | 采用中性化学药剂对换热器壳程、管程进行浸泡清洗。 | 表面干净，无肉眼可见结垢物、淤泥等杂物 | 化学清洗 | ——
77 | 环保处理中心 | 二级蒸汽加热器 | Φ700X5843 m2 φ32X2.5 | 3 | 采用中性化学药剂对换热器壳程、管程进行浸泡清洗。 | 表面干净，无肉眼可见结垢物、淤泥等杂物 | 化学清洗 | ——
78 | 环保处理中心 | 含磷工段二钠搅拌结晶罐 | Φ2600X2200 | 3 | 采用中性化学药剂对结晶罐壳程进行浸泡清洗。 | 结晶罐壳层无料垢，干净清洁 | 化学清洗 | ——
79 | 环保处理中心 | 汽拖鼓风机换热器 | B427M1×225/2P-SC-S压力：2.8MPA 换热面积：45㎡ 最大工作温度：155℃ | 4 | 现状：粘性物质堵塞板片，设备油温高报警。 详细维修内容：采用中性化学药剂对换热器板片进行循环清洗 | 板片表面无悬浮物，无料垢 | 化学清洗 | ——
80 | 环保处理中心 | 汽拖鼓风机换热器 | B427M1×225/2P-SC-S压力：2.8MPA 换热面积：45㎡ 最大工作温度：155℃ | 4 | 现状：粘性物质堵塞板片，设备油温高报警。 详细维修内容：采用中性化学药剂对换热器板片进行循环清洗 | 板片表面无悬浮物，无料垢 | 化学清洗 | ——
81 | 能源保障中心 | 蒸发冷凝器 | 2000KW | 8 | 采用中性化学药剂对换热器列管外壁及箱体内壁进行循环清洗（镀锌管） | 表面干净，无肉眼可见结垢物、淤泥等杂物 | 化学清洗 | ——
82 | 能源保障中心 | 蒸发冷凝器 | 2500KW | 8 | 采用中性化学药剂对换热器列管外壁及箱体内壁进行循环清洗（镀锌管） | 表面干净，无肉眼可见结垢物、淤泥等杂物 | 化学清洗 | ——
83 | 生活服务中心细河食堂 | 排油烟设施、净化器 | 114㎡ | 2 | 清洗排油烟罩25平方米，清洗排油烟管道44平方米，清洗油烟净化器10平方米，清洗排油烟风扇除油板10平方米，清洗排风扇叶10平方米，清洗排油烟罩上面棚板和墙壁瓷砖15平方米。 | 排油烟管道清洗后可以见到本色铁皮色，排油烟罩清洗后表面没有油污且光亮整洁，风机清洗后叶片表面没有油污，油烟净化器清洗后净化器内无油污附着，设备正常运行。 | 化学清洗 | ——
84 | 生活服务中心张士食堂 | 排油烟设施、净化器 | 80㎡ | 2 | 清洗排油烟罩32平方米，清洗排油烟管道20平方米，清洗油烟净化器10平方米，清洗排油烟风扇除油板10平方米，清洗排油烟风扇8平方米。 | 排油烟管道清洗后可以见到本色铁皮色，排油烟罩清洗后表面没有油污且光亮整洁，风机清洗后叶片表面没有油污，油烟净化器清洗后净化器内无油污附着，设备正常运行。 | 化学清洗 | ——
85 | 生活服务中心张士办公楼食堂 | 排油烟设施 | 41㎡ | 2 | 清洗排油烟罩8平方米，清洗排油烟管道33平方米。 | 排油烟管道清洗后可以见到本色铁皮色，排油烟罩清洗后表面没有油污且光亮整洁。 | 化学清洗 | ——
86 | 201分厂 | 二步发酵罐 | 325m³ | 45 | 使用高压水枪清洗罐内壁、导流筒外壁、拆洗微孔管、分布盘 | 1.罐内壁：表面无悬浮物，无料垢。2.导流筒：壁外无悬浮物、无料垢。3.分布盘：无料垢。4.罐底：无沉积料垢、无料迹 | 物理清洗 | ——
87 | 201分厂 | 一步发酵罐 | 140m³ | 12 | 使用高压水枪清洗罐内壁、导流筒内外壁、内蛇管、拆洗微孔管 | 1.罐内壁：表面无悬浮物，无料垢。2.导流筒：壁外无悬浮物、无料垢。3.分布盘：无料垢。4.罐底：无沉积料垢、无料迹 | 物理清洗 | ——
88 | 201分厂 | 二步三级种子罐 | 40m³ | 28 | 使用高压水枪清洗罐内壁、导流筒内外壁、拆洗微孔管 | 1.罐内壁：表面无悬浮物，无料垢。2.导流筒：外表面无悬浮物、无料垢。3.分布盘：无料垢。4.罐底：无沉积料垢、无料迹 | 物理清洗 | ——
89 | 201分厂 | 二步二级种子罐 | 4m³ | 26 | 使用高压水枪清洗罐内壁、导流筒内外壁、拆洗微孔管 | 1.罐内壁：表面无悬浮物，无料垢。2.分布盘：无料垢。3.罐底：无沉积料垢、无料迹 | 物理清洗 | ——
90 | 201分厂 | 16.5t/h一级浓缩列管式加热器 | DN2620H16000 | 4 | 用高压水枪清洗加热管内壁，每支加热管全部清洗到，加热管全部打通，内壁无挂料垢，干净清洁 | 所有堵塞的加热管疏通，管内壁清洁，无料垢，干净清洁 | 物理清洗 | ——
91 | 201分厂 | 16.5t/h一级浓缩列管式冷凝器 | DN321H5442 | 15 | 用高压水枪清洗冷凝管内壁，每支冷凝管全部清洗到，冷凝管全部打通，内壁无挂料垢，干净清洁 | 所有堵塞的加热管疏通，管内壁清洁，无料垢，干净清洁 | 物理清洗 | ——
92 | 201分厂 | 3.3t/h二级浓缩列管式加热器 | DN1050H10710 | 4 | 用高压水枪清洗加热管内壁，每支加热管全部清洗到，加热管全部打通，内壁无挂料垢，干净清洁 | 所有堵塞的加热管疏通，管内壁清洁，无料垢，干净清洁 | 物理清洗 | ——
93 | 201分厂 | 3.3t/h二级浓缩列管式冷凝器 | DN350H4224 | 15 | 用高压水枪清洗冷凝管内壁，每支冷凝管全部清洗到，冷凝管全部打通，内壁无挂料垢，干净清洁 | 所有堵塞的加热管疏通，管内壁清洁，无料垢，干净清洁 | 物理清洗 | ——
94 | 201分厂 | 一二浓真空泵冷凝器 | 18.05㎡ | 5 | 用高压水枪清洗冷凝管内壁，每支冷凝管全部清洗到，冷凝管全部打通，内壁无挂料垢，干净清洁 | 所有堵塞的加热管疏通，管内壁清洁，无料垢，干净清洁 | 物理清洗 | ——
95 | 201分厂 | 机封水冷凝器 | 22㎡ | 5 | 用高压水枪清洗冷凝管内壁，每支冷凝管全部清洗到，冷凝管全部打通，内壁无挂料垢，干净清洁 | 所有堵塞的加热管疏通，管内壁清洁，无料垢，干净清洁 | 物理清洗 | ——
96 | 201分厂 | 一浓11.4MVR加热器 | φ2300*13900 | 4 | 用高压水枪清洗换热管内壁，每支加热管全部清洗到，加热管全部打通，内壁无挂料垢，干净清洁 | 所有堵塞的加热管疏通，管内壁清洁，无料垢，干净清洁 | 物理清洗 | ——
97 | 201分厂 | 一浓11.4MVR预热器 | φ330*6350 | 4 | 用高压水枪清洗换热管内壁，每支加热管全部清洗到，加热管全部打通，内壁无挂料垢，干净清洁 | 所有堵塞的加热管疏通，管内壁清洁，无料垢，干净清洁 | 物理清洗 | ——
98 | 201分厂 | 一浓11.4MVR表面冷凝器 | φ280*5718 | 4 | 用高压水枪清洗换热管内壁，每支加热管全部清洗到，加热管全部打通，内壁无挂料垢，干净清洁 | 所有堵塞的加热管疏通，管内壁清洁，无料垢，干净清洁 | 物理清洗 | ——
99 | 201分厂 | 一浓4.5MVR加热器 | φ1200×9800 | 4 | 用高压水枪清洗换热管内壁，每支加热管全部清洗到，加热管全部打通，内壁无挂料垢，干净清洁 | 所有堵塞的加热管疏通，管内壁清洁，无料垢，干净清洁 | 物理清洗 | ——
100 | 201分厂 | 一浓4.5MVR预热器 | φ370*4224 | 4 | 用高压水枪清洗换热管内壁，每支加热管全部清洗到，加热管全部打通，内壁无挂料垢，干净清洁 | 所有堵塞的加热管疏通，管内壁清洁，无料垢，干净清洁 | 物理清洗 | ——
101 | 201分厂 | 一浓4.5MVR表面冷凝器 | φ369×3850 | 4 | 用高压水枪清洗换热管内壁，每支加热管全部清洗到，加热管全部打通，内壁无挂料垢，干净清洁 | 所有堵塞的加热管疏通，管内壁清洁，无料垢，干净清洁 | 物理清洗 | ——
102 | 201分厂 | 洗液浓缩加热器 | F=28M2 | 8 | 用高压水枪清洗换热管内壁，每支加热管全部清洗到，加热管全部打通，内壁无挂料垢，干净清洁 | 所有堵塞的加热管疏通，管内壁清洁，无料垢，干净清洁 | 物理清洗 | ——
103 | 201分厂 | 常压塔再沸器 | Φ2000 H3500 866m2 | 1 | 用高压水枪清洗换热管内壁，每支加热管全部清洗到，加热管全部打通，内壁无挂料垢，干净清洁 | 所有堵塞的加热管疏通，管内壁清洁，无料垢，干净清洁 | 物理清洗 | ——
104 | 201分厂 | 常压塔再沸器A | Φ1200 H3000 253m2 | 1 | 用高压水枪清洗换热管内壁，每支加热管全部清洗到，加热管全部打通，内壁无挂料垢，干净清洁 | 所有堵塞的加热管疏通，管内壁清洁，无料垢，干净清洁 | 物理清洗 | ——
105 | 201分厂 | 常压塔再沸器B | Φ1800 H3000 584.4m2 | 1 | 用高压水枪清洗换热管内壁，每支加热管全部清洗到，加热管全部打通，内壁无挂料垢，干净清洁 | 所有堵塞的加热管疏通，管内壁清洁，无料垢，干净清洁 | 物理清洗 | ——
106 | 201分厂 | 古龙酸一效加热室 | 500m2 | 1 | 用高压水枪清洗换热管内壁，每支加热管全部清洗到，加热管全部打通，内壁无挂料垢，干净清洁 | 所有堵塞的换热管疏通，管内壁清洁，无料垢，干净清洁 | 物理清洗 | ——
107 | 201分厂 | 古龙酸二效加热室 | 460m2 | 1 | 用高压水枪清洗换热管内壁，每支加热管全部清洗到，加热管全部打通，内壁无挂料垢，干净清洁 | 所有堵塞的换热管疏通，管内壁清洁，无料垢，干净清洁 | 物理清洗 | ——
108 | 201分厂 | 古龙酸三效加热室 | 350m2 | 1 | 用高压水枪清洗换热管内壁，每支加热管全部清洗到，加热管全部打通，内壁无挂料垢，干净清洁 | 所有堵塞的换热管疏通，管内壁清洁，无料垢，干净清洁 | 物理清洗 | ——
109 | 201分厂 | 流化床加热器 | 25m2 | 14 | 用高压水枪清洗螺旋加热管外壁，加热器箱体内壁，无挂料垢，干净清洁 | 加热器内壁无料垢，干净清洁 | 物理清洗 | ——
110 | 201分厂 | 三效加热器 | DN710*11550 | 1 | 人工用水枪清洗列管，每个加热管全部打到，每个加热管全部打通，内壁无挂料垢，干净清洁 | 所有堵塞的加热管打通，管内壁清洁，无料垢，干净清洁 | 物理清洗 | ——
111 | 201分厂 | MVR冷凝器 | DN290*5710 | 1 | 人工用水枪清洗列管，每个加热管全部打到，每个加热管全部打通，内壁无挂料垢，干净清洁 | 所有堵塞的加热管打通，管内壁清洁，无料垢，干净清洁 | 物理清洗 | ——
112 | 201分厂 | 预热器 | DN250*5627 | 1 | 人工用水枪清洗列管，每个加热管全部打到，每个加热管全部打通，内壁无挂料垢，干净清洁 | 所有堵塞的加热管打通，管内壁清洁，无料垢，干净清洁 | 物理清洗 | ——
113 | 201分厂 | 二步连消维持柱 | 4m³ | 10 | 二步连消维持柱高压水枪清物理清洗 | 维持柱无沉积料垢、无料迹,干净清洁 | 物理清洗 | ——
114 | 201分厂 | 碳酸氢钠溶解罐环保回收系统管线 | DN650*30m | 5 | 碳酸氢钠溶解罐环保回收系统管线高压水枪清物理清洗 | 管壁无沉积料垢、无料迹,干净清洁 | 物理清洗 | ——
115 | 201分厂 | 配料二步发酵玉米浆计量罐 | 4.5m³ | 8 | 配料二步发酵玉米浆计量罐高压水枪清物理清洗 | 罐壁无沉积料垢、无料迹,干净清洁 | 物理清洗 | ——
116 | 201分厂 | 配料二步发酵配料罐 | 8m³ | 8 | 配料二步发酵配料罐高压水枪清物理清洗 | 罐壁无沉积料垢、无料迹,干净清洁 | 物理清洗 | ——
117 | 201分厂 | 配料一步发酵配料罐 | 6m³ | 8 | 配料一步发酵配料罐高压水枪清物理清洗 | 罐壁无沉积料垢、无料迹,干净清洁 | 物理清洗 | ——
118 | 201分厂 | 配料碳酸钠溶解罐 | 30m³ | 8 | 配料碳酸钠溶解罐高压水枪清物理清洗 | 罐壁无沉积料垢、无料迹,干净清洁 | 物理清洗 | ——
119 | 201分厂 | 灭菌液碱储罐 | 20m³ | 8 | 灭菌液碱储罐高压水枪清物理清洗 | 罐壁无沉积料垢、无料迹,干净清洁 | 物理清洗 | ——
120 | 201分厂 | 离交进料管 | DN80*30m | 3 | 离交进料管高压水枪清物理清洗 | 所有堵塞的管疏通，管内壁清洁，无料垢，干净清洁 | 物理清洗 | ——
121 | 201分厂 | 二浓缩蒲沫器 | 30m³ | 10 | 二浓缩蒲沫器高压水枪清物理清洗 | 无沉积料垢、无料迹,干净清洁 | 物理清洗 | ——
122 | 201分厂 | 16.5t/h一级浓缩列管式预热器 | DN710*6570m | 12 | 16.5t/h一级浓缩列管式预热器高压水枪清物理清洗 | 所有堵塞的加热管疏通，管内壁清洁，无料垢，干净清洁 | 物理清洗 | ——
123 | 201分厂 | 加压甲醇塔T-103A/B | 清洗塔壁塔板φ1600×29585mm | 2 | 加压甲醇塔T-103A/B高压水枪清物理清洗 | 所有堵塞的塔板无料垢，干净清洁 | 物理清洗 | ——
124 | 201分厂 | 回收甲醇塔塔釜液管路 | φ76*DN500m | 2 | 回收甲醇塔塔釜液管路高压水枪清物理清洗 | 所有堵塞的管路打通，管内壁清洁，无料垢，干净清洁 | 物理清洗 | ——
125 | 201分厂 | 原料预热器 | 38.7m² | 2 | 原料预热器高压水枪清物理清洗 | 所有堵塞的列管打通，管内壁清洁，无料垢，干净清洁 | 物理清洗 | ——
126 | 201分厂 | 加压塔进料预热器 | 158.6m² | 2 | 加压塔进料预热器高压水枪清物理清洗 | 所有堵塞的列管打通，管内壁清洁，无料垢，干净清洁 | 物理清洗 | ——
127 | 201分厂 | 加压塔进料预热器 | 866m² | 2 | 加压塔进料预热器物理清洗 | 所有堵塞的列管打通，管内壁清洁，无料垢，干净清洁 | 物理清洗 | ——
128 | 202分厂 | 真空泵冷凝器 | 5m2 | 4 | 人工用水枪清洗列管，每个加热管全部打到，每个加热管全部打通，内壁无挂料垢，干净清洁 | 所有堵塞的加热管打通，管内壁清洁，无料垢，干净清洁 | 物理清洗 | ——
129 | 203分厂 | 立式列管冷凝器 | 8m2 | 5 | 用高压水枪清洗换热管内壁，每支加热管全部清洗到，换热管全部打通，内壁无挂料垢，干净清洁 | 所有堵塞的换热管疏通，管内壁清洁，无料垢，干净清洁 | 物理清洗 | ——
130 | 203分厂 | 蒸发捕集器 | 25m2 | 5 | 用高压水枪清洗换热管内壁，每支加热管全部清洗到，换热管全部打通，内壁无挂料垢，干净清洁 | 所有堵塞的换热管疏通，管内壁清洁，无料垢，干净清洁 | 物理清洗 | ——
131 | 203分厂 | 再沸器 | 18.4m2 | 3 | 用高压水枪清洗换热管内壁，每支加热管全部清洗到，换热管全部打通，内壁无挂料垢，干净清洁 | 所有堵塞的换热管疏通，管内壁清洁，无料垢，干净清洁 | 物理清洗 | ——
132 | 203分厂 | 立式列管冷凝器 | 3m2 | 3 | 用高压水枪清洗换热管内壁，每支加热管全部清洗到，换热管全部打通，内壁无挂料垢，干净清洁 | 所有堵塞的换热管疏通，管内壁清洁，无料垢，干净清洁 | 物理清洗 | ——
133 | 203分厂 | 立式列管冷凝器 | 5m2 | 2 | 用高压水枪清洗换热管内壁，每支加热管全部清洗到，换热管全部打通，内壁无挂料垢，干净清洁 | 所有堵塞的换热管疏通，管内壁清洁，无料垢，干净清洁 | 物理清洗 | ——
134 | 204分厂 | 冷凝器 | 15.4m2 | 2 | 用高压水枪清洗换热管内壁，每支加热管全部清洗到，换热管全部打通，内壁无挂料垢，干净清洁 | 所有堵塞的换热管疏通，管内壁清洁，无料垢，干净清洁 | 物理清洗 | ——
135 | 204分厂 | 一级蒸馏冷凝器 | 100m2 | 1 | 用高压水枪清洗换热管内壁，每支加热管全部清洗到，换热管全部打通，内壁无挂料垢，干净清洁 | 所有堵塞的换热管疏通，管内壁清洁，无料垢，干净清洁 | 物理清洗 | ——
136 | 204分厂 | 多效降膜蒸发器 | 4m3/h（15.4m2） | 1 | 用高压水枪清洗换热管内壁，每支加热管全部清洗到，换热管全部打通，内壁无挂料垢，干净清洁 | 所有堵塞的换热管疏通，管内壁清洁，无料垢，干净清洁 | 物理清洗 | ——
137 | 204分厂 | 加热器 | 22m2 | 1 | 用高压水枪清洗换热管内壁，每支加热管全部清洗到，换热管全部打通，内壁无挂料垢，干净清洁 | 所有堵塞的换热管疏通，管内壁清洁，无料垢，干净清洁 | 物理清洗 | ——
138 | 204分厂 | 蒸发器 | 8m2 | 1 | 用高压水枪清洗换热管内壁，每支加热管全部清洗到，换热管全部打通，内壁无挂料垢，干净清洁 | 所有堵塞的换热管疏通，管内壁清洁，无料垢，干净清洁 | 物理清洗 | ——
139 | 204分厂 | 换热器 | YGK9.112.12-8.0 | 1 | 用高压水枪清洗换热管内壁，每支加热管全部清洗到，换热管全部打通，内壁无挂料垢，干净清洁 | 所有堵塞的换热管疏通，管内壁清洁，无料垢，干净清洁 | 物理清洗 | ——
140 | 205分厂 | 精制乙醇下塔塔底 | D900 H1500 | 2 | 用高压水枪清洗塔底内壁，内壁无挂料垢，干净清洁 | 1.塔内壁：表面无悬浮物，无料垢。2.塔底：无沉积料垢、无料迹 | 物理清洗 | ——
141 | 205分厂 | 下塔再沸器 | 106m2 | 2 | 人工用水枪清洗管路，管路全部打通，内壁无挂料垢，干净清洁 | 所有堵塞的管路打通，管内壁清洁，无料垢，干净清洁 | 物理清洗 | ——
142 | 205分厂 | 精制乙醇下塔管路 | DN125管路内为粗乙醇杂质加热碳化挂垢 | 2 | 人工用水枪清洗管路，管路全部打通，内壁无挂料垢，干净清洁 | 所有堵塞的管路打通，管内壁清洁，无料垢，干净清洁 | 物理清洗 | ——
143 | 环保处理中心 | 湿氧一级低压预热器 | Φ800X3919 32m2 φ38X2.5 | 6 | 用高压水枪清洗换热管内壁，每支加热管全部清洗到，换热管全部打通，内壁无挂料垢，干净清洁 | 所有堵塞的管路打通，管内壁清洁，无料垢，干净清洁 | 物理清洗 | ——
144 | 环保处理中心 | 湿氧二级低压预热器 | Φ800X3919 32m2 φ38X2.5 | 6 | 用高压水枪清洗换热管内壁，每支加热管全部清洗到，换热管全部打通，内壁无挂料垢，干净清洁 | 所有堵塞的管路打通，管内壁清洁，无料垢，干净清洁 | 物理清洗 | ——
145 | 环保处理中心 | 预反应器 | Φ800X7102 | 6 | 用高压水枪清洗反应器内外壁等物料流通区域 | 表面干净，无肉眼可见结垢物、淤泥等杂物 | 物理清洗 | ——
146 | 环保处理中心 | 一级换热器 | Φ700X5610 42m2 φ38X3.0 | 6 | 用高压水枪清洗换热管内壁，每支加热管全部清洗到，换热管全部打通，内壁无挂料垢，干净清洁 | 表面干净，无肉眼可见结垢物、淤泥等杂物 | 物理清洗 | ——
147 | 环保处理中心 | 二级换热器 | Φ700X5610 42m2 φ38X3.0 | 6 | 用高压水枪清洗换热管内壁，每支加热管全部清洗到，换热管全部打通，内壁无挂料垢，干净清洁 | 表面干净，无肉眼可见结垢物、淤泥等杂物 | 物理清洗 | ——
148 | 环保处理中心 | 三级换热器 | Φ700X5610 42m2 φ38X3.0 | 6 | 用高压水枪清洗换热管内壁，每支加热管全部清洗到，换热管全部打通，内壁无挂料垢，干净清洁 | 表面干净，无肉眼可见结垢物、淤泥等杂物 | 物理清洗 | ——
149 | 环保处理中心 | 一级蒸汽加热器 | Φ700X5843 48m2 φ 32X2.5 | 6 | 用高压水枪清洗加热器管内壁，每支加热管全部清洗到，换热管全部打通，内壁无挂料垢，干净清洁 | 表面干净，无肉眼可见结垢物、淤泥等杂物 | 物理清洗 | ——
150 | 环保处理中心 | 二级蒸汽加热器 | Φ700X5843 48m2 φ 32X2.5 | 6 | 用高压水枪清洗加热器内壁，每支加热管全部清洗到，换热管全部打通，内壁无挂料垢，干净清洁 | 表面干净，无肉眼可见结垢物、淤泥等杂物 | 物理清洗 | ——
151 | 环保处理中心 | 含磷工段一效加热器 | 型式：立式单管程 Φ450X3000换热面积26 m2 | 2 | 现状：粘性物料挂壁堵塞，设备无法运转。 详细维修内容：拆卸封头管路，用高压水枪清洗换热管内壁，每支加热管全部清洗到，换热管全部打通，内壁无挂料垢，干净清洁。 | 验收标准：所有堵塞的管路打通，管内壁清洁，无料垢，干净清洁，满足生产要求。 | 物理清洗 | ——
152 | 环保处理中心 | 含磷工段一效加热器 | 型式：立式单管程 Φ450X3000换热面积26 m2 | 2 | 现状：粘性物料挂壁堵塞，设备无法运转。 详细维修内容：拆卸封头管路，用高压水枪清洗换热管内壁，每支加热管全部清洗到，换热管全部打通，内壁无挂料垢，干净清洁。 | 验收标准：所有堵塞的管路打通，管内壁清洁，无料垢，干净清洁，满足生产要求。 | 物理清洗 | ——
153 | 环保处理中心 | 一效结晶分离器 | 型式：立式上下椎体 Φ700X5610 | 2 | 用高压水枪清洗罐体内壁，，内壁无挂料垢，干净清洁 | 罐体内壁清洁，无料垢，干净清洁 | 物理清洗 | ——
154 | 环保处理中心 | 一效结晶分离器 | 型式：立式上下椎体 Φ700X5610 | 2 | 用高压水枪清洗罐体内壁，，内壁无挂料垢，干净清洁 | 罐体内壁清洁，无料垢，干净清洁 | 物理清洗 | ——
155 | 环保处理中心 | 含磷工段冷凝器 | 型式：立式双管程 Φ500X3000换热面积40 m2 | 2 | 现状：粘性物料挂壁堵塞，设备无法运转。 详细维修内容：拆卸封头管路，用高压水枪清洗换热管内壁，每支加热管全部清洗到，换热管全部打通，内壁无挂料垢，干净清洁。 | 验收标准：所有堵塞的管路打通，管内壁清洁，无料垢，干净清洁，满足生产要求。 | 物理清洗 | ——
156 | 环保处理中心 | 含磷工段搅拌结晶罐 | 型式：立式 1000L | 2 | 现状：粘性物料挂壁堵塞，设备无法运转。 详细维修内容：用高压水枪清洗内壁，内壁无挂料垢，干净清洁。 | 验收标准：所有挂壁结焦物质清理干净，无料垢，干净清洁，满足生产要求。 | 物理清洗 | ——
157 | 环保处理中心 | 含磷工段母液槽 | 型式：立式500L | 2 | 现状：粘性物料挂壁堵塞，设备无法运转。 详细维修内容：用高压水枪清洗内壁，内壁无挂料垢，干净清洁。 | 验收标准：所有挂壁结焦物质清理干净，无料垢，干净清洁，满足生产要求。 | 物理清洗 | ——
158 | 环保处理中心 | 含磷工段玻璃钢储罐 | 33m³，高度5米， | 1 | 现状：粘性物料挂壁堵塞，设备无法运转。 详细维修内容：拆卸人孔进入罐内，用高压水枪清洗内壁，内壁无挂料垢，干净清洁。 | 验收标准：所有挂壁结焦物质清理干净，无料垢，干净清洁，满足生产要求。 | 物理清洗 | ——
159 | 环保处理中心 | 冷冻机换热器 | 型号JZFL35H直管换热器换热面积35.5㎡ | 3 | 用高压水枪清洗换热管内壁，每支换热管全部清洗到，换热管全部打通，内壁无挂料垢，干净清洁 | 验收标准：所有挂壁物质清理干净，无料垢，干净清洁，恢复原有使用功能，满足生产要求。 | 物理清洗 | ——
160 | 环保处理中心 | 污泥干化机顶部外风冷凝器 | 5R*32孔*1057，外形尺寸长1180*宽820*厚300 | 4 | 现状：粘性物料泥粉尘堵塞，设备高温报警频繁。 详细维修内容：清洗冷凝器，泥粉无堵塞，干净清洁。 | 验收标准：所有堵塞清洗掉，外部清洁，无料垢，干净清洁 | 物理清洗 | ——
161 | 环保处理中心 | 污泥干化机机内表冷器 | 非标换热器尺寸长910*宽682*厚190，集液管φ28.6，八排管，管数24，蒸发器铜管（镍铜管，露出铜管部分做纳米技术防腐），蒸发器翅片材质，防腐环氧树脂铝箔，框架为S30408， | 12 | 现状：粘性物料泥粉尘堵塞，设备高温报警频繁。 详细维修内容：清洗冷凝器，泥粉无堵塞，干净清洁。 | 验收标准：所有堵塞污泥料粉清洗掉，外部清洁，无料垢，干净清洁 | 物理清洗 | ——
162 | 环保处理中心 | 污泥干化机机内表冷器 | 长1010mm*高700mm*宽160mm。铜管管径11mm，竖排27孔，6排管 | 12 | 现状：粘性物料泥粉尘堵塞，设备高温报警频繁。 详细维修内容：清洗冷凝器，泥粉无堵塞，干净清洁。 | 验收标准：所有堵塞污泥料粉清洗掉，外部清洁，无料垢，干净清洁 | 物理清洗 | ——
163 | 环保处理中心 | 电拖鼓风机换热器 | BRO.1换热面积：10㎡ 工作温度：100℃ | 2 | 现状：粘性物质堵塞板片，设备油温高报警。 详细维修内容：清洗维护 | 验收标准：所有堵塞的管路打通，板片内壁清洁，无污垢，干净清洁，满足生产要求。 | 物理清洗 | ——
164 | 环保处理中心 | 电拖鼓风机换热器 | BRO.1换热面积：10㎡ 工作温度：100℃ | 2 | 现状：粘性物质堵塞板片，设备油温高报警。 详细维修内容：清洗维护 | 验收标准：所有堵塞的管路打通，板片内壁清洁，无污垢，干净清洁，满足生产要求。 | 物理清洗 | ——
165 | 能源保障中心 | 蒸汽锅炉空预器 | CG-75/5.29-MX | 2 | 使用高压水枪对蒸汽锅炉空预器管路内壁进行清透清洗：（1）一次风空预器下层管路内壁共1938根进行清透清洗，清透管路内径42mm，壁厚4mm，长度为1米。清透空间为长5.8米、宽2.7米、高1米。（2）对蒸汽锅炉一次风空预器上层管路内壁共1936根进行清透清洗，清透管路内径42mm，壁厚4mm，长度为2米。清透空间为长5.8米、宽2.7米、高1.61米。（3）对蒸汽锅炉二次风空预器管路内壁共1936根进行清透清洗，清透管路内径42mm，壁厚4mm，长度为1.8米。清透空间为长5.8米、宽2.7米、高1.61米。清透清洗下来的污水集中收集、按标准排放。清透后保证空预器管路5810根内壁光滑通透，没有附着物。清透过程中不能对空预器和空预器管路造成损伤，清透完成后将现场清理干净，清走垃圾，保证现场干净整洁。共5810根空预器管每根全部清透清洗到，空预器管全部打通，内壁无挂垢，干净清洁 | 清透后保证空预器管路5810根内壁光滑通透，没有附着物，清透过程中没有对空预器和空预器管路造成损伤，共5810根空预器管每根全部清透清洗，空预器管全部打通，内壁无挂垢，干净清洁 | 物理清洗 | ——
166 | 合计 |  |  | 665